## 题库整理
排序 | 正式or模拟 | 知识点 | id/examId | title/item | type/isChose | leibie/id | detail | picUrl | objectId | 分类 | 题序 | 排序 | 原id | 备注
ID | 模拟 |  | 10-1 | 如果在申请物料编码时，不知道怎么填写属性，应该（） | 1 | 10 | 需在MDM系统的帮助文档中查看相关说明，然后可搜索类似物料并根据已有的物料实例参考填写； |  | 1 | 10 | 1 | 1 | 25
ID-exam | 模拟 |  | 10-1 | 在MDM系统的帮助文档中查看相关说明 | 1 | A |  |  |  | 10 | 1 | 2 | 25
ID-exam | 模拟 |  | 10-1 | 根据直觉填写相关属性信息 | 0 | B |  |  |  | 10 | 1 | 3 | 25
ID-exam | 模拟 |  | 10-1 | 把物料信息发给审核人员让他们填写 | 0 | C |  |  |  | 10 | 1 | 4 | 25
ID-exam | 模拟 |  | 10-1 | 不知道的就空着 | 0 | D |  |  |  | 10 | 1 | 5 | 25
ID | 正式 |  | 10-1 | 如果在申请物料编码时，不知道怎么填写属性，根据直觉填写相关属性信息或把物料信息发给审核人员让他们填写。（） | 1 | 10 | 错，需在MDM系统的帮助文档中查看相关说明，然后可搜索类似物料并根据已有的物料实例参考填写； |  |  | 10
ID-exam | 正式 |  | 10-1 | 对 | 0 | A |  |  |  | 10
ID-exam | 正式 |  | 10-1 | 错 | 1 | B |  |  |  | 10
ID | 模拟 |  | 10-2 | 当申请的物料编码条目被审核人员退回时，应该（） | 1 | 10 | 当申请的物料编码需求被退回时，可以通过日志查看退回说明；根据说明再进行相应的修订，重新提交审核。 |  | 1 | 10 | 2 | 6 | 26
ID-exam | 模拟 |  | 10-2 | 不用管了，重新申请一个 | 0 | A |  |  |  | 10 | 2 | 7 | 26
ID-exam | 模拟 |  | 10-2 | 电话或邮件给审核人员解释为何申请物料 | 0 | B |  |  |  | 10 | 2 | 8 | 26
ID-exam | 模拟 |  | 10-2 | 删除此物料，重新申请一个 | 0 | C |  |  |  | 10 | 2 | 9 | 26
ID-exam | 模拟 |  | 10-2 | 在日志查看中查看退回说明并修正重新提交审核 | 1 | D |  |  |  | 10 | 2 | 10 | 26
ID | 正式 |  | 10-2 | 当申请的物料编码条目被审核人员退回时，在日志查看中查看退回说明，重新申请一个提交。（） | 1 | 10 | 错，当申请的物料编码需求被退回时，可以通过日志查看退回说明；根据说明再进行相应的修订，重新提交审核。 |  |  | 10
ID-exam | 正式 |  | 10-2 | 对 | 0 | A |  |  |  | 10
ID-exam | 正式 |  | 10-2 | 错 | 1 | B |  |  |  | 10
ID | 模拟 |  | 10-3 | 系统中哪些物料可以使用（） | 1 | 10 | 当发现物料状态或描述中带有“作废”或“冻结”字样的物料时，请不要选用，此类物料是因重复或错误信息被作废的物料，在 SAP 中无法进行再操作；当发现物料描述中带有“问题物料”或“@”字样或的物料时，也请不要选用，这属于 SAP 上线前批量导入的信息不全或可能重复的一次性数据，在清理完订单、库存后将会被删除或冻结处理； |  | 1 | 10 | 3 | 11 | 27
ID-exam | 模拟 |  | 10-3 | 状态为在用，物料描述中有“问题物料”或“冻结”或“作废”字样； | 0 | A |  |  |  | 10 | 3 | 12 | 27
ID-exam | 模拟 |  | 10-3 | 状态为在用，物料描述中有“@”符号； | 0 | B |  |  |  | 10 | 3 | 13 | 27
ID-exam | 模拟 |  | 10-3 | 状态为在用，物料描述中没有特殊的标注字符； | 1 | C |  |  |  | 10 | 3 | 14 | 27
ID-exam | 模拟 |  | 10-3 | 状态为冻结，物料描述没有特殊的标注字符。 | 0 | D |  |  |  | 10 | 3 | 15 | 27
ID | 正式 |  | 10-2 | 物料描述中虽有“问题物料”或“冻结”或“作废”字样，状态为在用就直接可选用；（） | 1 | 10 | 错，当发现物料描述中带有“问题物料”或“冻结”或“作废”字样，请不要选用，虽为“在用”状态，但已列为待冻结的不建议选用物料；如必须使用，需先找专员咨询并修订除去这些字样后才可使用； |  |  | 10
ID-exam | 正式 |  | 10-2 | 对 | 0 | A |  |  |  | 10
ID-exam | 正式 |  | 10-2 | 错 | 1 | B |  |  |  | 10
ID | 模拟 |  | 10-2 | 因SAP限制，物料描述建议控制在（50）个字符以内，物料名称建议控制在（12）个字符以内（英文和汉字都算一个字符）。（） | 1 | 10 | 错，因为 SAP 系统对物料描述字数进行了限制，只能允许显示 40 位（英文和汉都算一位），超出部分会被截掉；因为申请物料编码时需注意各字段的长度控制，特别是物料的名称不要太长，建议控制在 7 个汉字以内，如果是英文的名称，建议修改为中文，以缩短描述长度 |  |  | 10
ID-exam | 模拟 |  | 10-2 | 对 | 0 | A |  |  |  | 10
ID-exam | 模拟 |  | 10-2 | 错 | 1 | B |  |  |  | 10
ID | 正式 |  | 10-4 | 因SAP限制，物料描述建议控制在（ ）个字符以内，物料名称建议控制在（ ）个字符以内（英文和汉字都算一个字符） | 1 | 10 | 因为 SAP 系统对物料描述字数进行了限制，只能允许显示 40 位（英文和汉都算一位），超出部分会被截掉；因为申请物料编码时需注意各字段的长度控制，特别是物料的名称不要太长，建议控制在 7 个汉字以内，如果是英文的名称，建议修改为中文，以缩短描述长度 |  | 1 | 10 | 4 | 16 | 28
ID-exam | 正式 |  | 10-4 | 60 12 | 0 | A |  |  |  | 10 | 4 | 17 | 28
ID-exam | 正式 |  | 10-4 | 40 7 | 1 | B |  |  |  | 10 | 4 | 18 | 28
ID-exam | 正式 |  | 10-4 | 80 7 | 0 | C |  |  |  | 10 | 4 | 19 | 28
ID-exam | 正式 |  | 10-4 | 40 4 | 0 | D |  |  |  | 10 | 4 | 20 | 28
ID | 模拟 |  | 10-5 | 在申请有标准号的物料时，标准号中的年代号的书写方式为（ ） | 1 | 10 | 因为标准的不断更新，可能导致的重码问题，故所有标准件的标准号的填写一律不附带年代号，需按最新版《20191021-外购件常用标准目录》中的年代号设计和采购，如原 GB/T5782-2016，填写为 GB/T5782。 |  | 1 | 10 | 5 | 23 | 29
ID-exam | 模拟 |  | 10-5 | 应该写我手上的这份标准的年代号 | 0 | A |  |  |  | 10 | 5 | 24 | 29
ID-exam | 模拟 |  | 10-5 | 应该书写最新标准年代号 | 0 | B |  |  |  | 10 | 5 | 25 | 29
ID-exam | 模拟 |  | 10-5 | 只书写标准代号，不书写年代号 | 1 | C |  |  |  | 10 | 5 | 26 | 29
ID-exam | 模拟 |  | 10-5 | 随便写一个年代号，并不重要 | 0 | D |  |  |  | 10 | 5 | 27 | 29
ID | 正式 |  | 10-5 | 在申请有标准号的物料时，标准号属性中只书写标准代号，不书写年代号。（） | 1 | 10 | 对。因为标准的不断更新，可能导致的重码问题，故所有标准件的标准号的填写一律不附带年代号，需按最新版《20191021-外购件常用标准目录》中的年代号设计和采购，如原 GB/T5782-2016，填写为 GB/T5782。 |  |  | 10
ID-exam | 正式 |  | 10-5 | 对 | 1 | A |  |  |  | 10
ID-exam | 正式 |  | 10-5 | 错 | 0 | B |  |  |  | 10
ID | 正式&模拟 |  | 10-6 | 申请物料编码填写属性时，如果属性中有乘号，应该（ ） | 1 | 10 | 申请物料编码的特征值中所有所有的符号均采用半角符号，乘号使用大写的字母“X”。 |  | 1 | 10 | 6 | 28 | 30
ID-exam | 正式&模拟 |  | 10-6 | 用输入法中数学符号中的半角乘号 | 0 | A |  |  |  | 10 | 6 | 29 | 30
ID-exam | 正式&模拟 |  | 10-6 | 用输入法中数学符号中的全角乘号 | 0 | B |  |  |  | 10 | 6 | 30 | 30
ID-exam | 正式&模拟 |  | 10-6 | 用星号“*”代替 | 0 | C |  |  |  | 10 | 6 | 31 | 30
ID-exam | 正式&模拟 |  | 10-6 | 用大写的英文字母“X”代替 | 1 | D |  |  |  | 10 | 6 | 32 | 30
ID | 模拟 |  | 10-7 | 申请物料编码填写属性时，如果属性中有罗马数字6，应该（ ） | 1 | 10 | 所有的罗马数字采用大写英文字母表示，如“ I， II， III， IV”，直径符号采用大写的“Φ”，范围间隔符用中杠“-”，如 100-200KW，管螺纹的书写规范统一为“G1-1/2” |  | 1 | 10 | 7 | 33 | 31
ID-exam | 模拟 |  | 10-7 | 用输入法中数学序号中的Ⅵ | 0 | A |  |  |  | 10 | 7 | 34 | 31
ID-exam | 模拟 |  | 10-7 | 用WORD文档中的插入符号Ⅵ | 0 | B |  |  |  | 10 | 7 | 35 | 31
ID-exam | 模拟 |  | 10-7 | 用大写英文字母的“V”和“I”组成 | 1 | C |  |  |  | 10 | 7 | 36 | 31
ID-exam | 模拟 |  | 10-7 | 用WORD文档中的插入符号ⅵ | 0 | D |  |  |  | 10 | 7 | 37 | 31
ID | 正式 |  | 10-7 | 申请物料编码填写属性时，如果属性中有罗马数字4，应该（ ） | 1 | 10 | 所有的罗马数字采用大写英文字母表示，如“ I， II， III， IV”，直径符号采用大写的“Φ”，范围间隔符用中杠“-”，如 100-200KW，管螺纹的书写规范统一为“G1-1/2” |  | 1 | 10 | 7 | 33 | 31
ID-exam | 正式 |  | 10-7 | 用输入法中数学序号中的Ⅳ | 0 | A |  |  |  | 10 | 7 | 34 | 31
ID-exam | 正式 |  | 10-7 | 用WORD文档中的插入符号Ⅳ | 0 | B |  |  |  | 10 | 7 | 35 | 31
ID-exam | 正式 |  | 10-7 | 用大写英文字母的“I”和“V”组成 | 1 | C |  |  |  | 10 | 7 | 36 | 31
ID | 模拟 |  | 10-8 | 对于一台齿轮箱，输入转速为0至3000 r/min，申请新的物料码时，属性“输入转速”填写正确的是（ ） | 1 | 10 | 范围间隔符用中杠“-”，如 100-200KW，但这里的转速单位“r/min”为默认值不用写 |  | 1 | 10 | 8 | 38 | 32
ID-exam | 模拟 |  | 10-8 | 0至3000 | 0 | A |  |  |  | 10 | 8 | 39 | 32
ID-exam | 模拟 |  | 10-8 | 0-3000 | 1 | B |  |  |  | 10 | 8 | 40 | 32
ID-exam | 模拟 |  | 10-8 | 0-3000r/min | 0 | C |  |  |  | 10 | 8 | 41 | 32
ID-exam | 模拟 |  | 10-8 | 0～3000 | 0 | D |  |  |  | 10 | 8 | 42 | 32
ID | 正式 |  | 10-8 | 对于一台齿轮箱，输入转速为0至1500 r/min，申请新的物料码时，属性“输入转速”填写正确的是（ ） | 1 | 10 | 范围间隔符用中杠“-”，如 100-200KW，但这里的转速单位“r/min”为默认值不用写 |  | 1 | 10 | 8 | 38 | 32
ID-exam | 正式 |  | 10-8 | 0至1500 | 0 | A |  |  |  | 10 | 8 | 39 | 32
ID-exam | 正式 |  | 10-8 | 0-1500 | 1 | B |  |  |  | 10 | 8 | 40 | 32
ID-exam | 正式 |  | 10-8 | 0-1500r/min | 0 | C |  |  |  | 10 | 8 | 41 | 32
ID-exam | 正式 |  | 10-8 | 0～2500 | 0 | D |  |  |  | 10 | 8 | 42 | 32
ID | 模拟 |  | 10-9 | 当我们工作中遇到一个物料需要物料编码时，我们应该立刻到MDM系统中申请一个新的物料编码。（ ） | 1 | 10 | 错，当业务部门有物料需求时，请首先在 MDM 系统中根据关键词在“物料描述”或“标准”、“规格”等特征栏中查找，查找是否有同样的类似的物料，只有在系统中既无同种物料，也无类似可代用的物料时，才建议申请新的编码； |  | 1 | 10 | 9 | 43 | 33
ID-exam | 模拟 |  | 10-9 | 对 | 0 | A |  |  |  | 10 | 9 | 44 | 33
ID-exam | 模拟 |  | 10-9 | 错 | 1 | B |  |  |  | 10 | 9 | 45 | 33
ID | 正式 |  | 10-9 | 当我们工作中遇到一个物料需要物料编码时，应首先在 MDM 系统中根据关键词在“物料描述”或“标准”、“规格”等特征栏中查找，查找是否有同样的类似的物料，只有在系统中既无同种物料，也无类似可代用的物料时，才建议申请新的编码。（ ） | 1 | 10 | 对，当业务部门有物料需求时，请首先在 MDM 系统中根据关键词在“物料描述”或“标准”、“规格”等特征栏中查找，查找是否有同样的类似的物料，只有在系统中既无同种物料，也无类似可代用的物料时，才建议申请新的编码； |  | 1 | 10 | 9 | 43 | 33
ID-exam | 正式 |  | 10-9 | 对 | 1 | A |  |  |  | 10 | 9 | 44 | 33
ID-exam | 正式 |  | 10-9 | 错 | 0 | B |  |  |  | 10 | 9 | 45 | 33
ID | 模拟 |  | 10-10 | 当我们在申请物料编码填写属性时，如果属性中有符号，我们需使用半角的符号。（ ） | 1 | 10 | 对，申请物料编码的特征值中所有的符号均采用半角符号，申请新物料编码时，如果无填写特征值的经验，可以先搜索类似物料并根据已有的物料实例参考填写 |  | 1 | 10 | 10 | 46 | 34
ID-exam | 模拟 |  | 10-10 | 对 | 1 | A |  |  |  | 10 | 10 | 47 | 34
ID-exam | 模拟 |  | 10-10 | 错 | 0 | B |  |  |  | 10 | 10 | 48 | 34
ID | 正式 |  | 10-10 | 当我们在申请物料编码填写属性时，如果属性中有符号，我们可以使用全角或半角的符号。（ ） | 1 | 10 | 错，申请物料编码的特征值中所有的符号均采用半角符号，申请新物料编码时，如果无填写特征值的经验，可以先搜索类似物料并根据已有的物料实例参考填写 |  | 1 | 10 | 10 | 46 | 34
ID-exam | 正式 |  | 10-10 | 对 | 0 | A |  |  |  | 10 | 10 | 47 | 34
ID-exam | 正式 |  | 10-10 | 错 | 1 | B |  |  |  | 10 | 10 | 48 | 34
ID | 模拟 |  | 10-11 | 整机及部件、零件、铸锻件等都是主要以图号作为唯一性识别的（部分产品还加了型号和速比），而外购件、辅助材料、型材、工艺装备和设备备件等主要是以标准、型号、规格等物料的特殊特征作为唯一性识别的，作为唯一性识别的特征一定要填写准确。（ ） | 1 | 10 | 对，题中描述正确 |  | 1 | 10 | 11 | 49 | 35
ID-exam | 模拟 |  | 10-11 | 对 | 1 | A |  |  |  | 10 | 11 | 50 | 35
ID-exam | 模拟 |  | 10-11 | 错 | 0 | B |  |  |  | 10 | 11 | 51 | 35
ID | 正式 |  | 10-11 | 外购件、辅助材料、型材、工艺装备和设备备件等主要是以标准、型号、规格等物料的特殊特征作为唯一性识别的，组合属性需唯一，单个属性可重复；整机及部件、零件、铸锻件等都是主要以图号作为唯一性识别的（部分产品还加了型号和速比），而作为唯一性识别的特征一定要填写准确。（ ） | 1 | 10 | 对，题中描述正确 |  | 1 | 10 | 11 | 49 | 35
ID-exam | 正式 |  | 10-11 | 对 | 1 | A |  |  |  | 10 | 11 | 50 | 35
ID-exam | 正式 |  | 10-11 | 错 | 0 | B |  |  |  | 10 | 11 | 51 | 35
ID | 正式&模拟 |  | 10-12 | 对于有使用场合或所属项目的物料，申请时均需备注。（ ） | 1 | 10 | 错，除特定的润滑与冷却系统子件外，任何外购件均不应备注使用场合或项目，以保证物料的互换性及减少一物多码现象。 |  | 1 | 10 | 12 | 52 | 36
ID-exam | 正式&模拟 |  | 10-12 | 对 | 0 | A |  |  |  | 10 | 12 | 53 | 36
ID-exam | 正式&模拟 |  | 10-12 | 错 | 1 | B |  |  |  | 10 | 12 | 54 | 36
ID | 模拟 |  | 10-13 | 申请物料编码填写属性特征时，带“*”的特征为必填项，不带“*”为的非必填项，下拉菜单必须在菜单中选择。（ ） | 1 | 10 | 错，申请物料编码填写属性特征时，带“*”的特征为必填项，不带“*”为的选填项，下拉菜单必须在菜单中选择。 |  | 1 | 10 | 13 | 55 | 37
ID-exam | 模拟 |  | 10-13 | 对 | 1 | A |  |  |  | 10 | 13 | 56 | 37
ID-exam | 模拟 |  | 10-13 | 错 | 0 | B |  |  |  | 10 | 13 | 57 | 37
ID | 正式 |  | 10-13 | 申请物料编码填写属性特征时，带“*”的特征为非必填项，不带“*”为的必填项，下拉菜单必须在菜单中选择。（ ） | 1 | 10 | 错，申请物料编码填写属性特征时，带“*”的特征为必填项，不带“*”为的选填项，下拉菜单必须在菜单中选择。 |  | 1 | 10 | 13 | 55 | 37
ID-exam | 正式 |  | 10-13 | 对 | 0 | A |  |  |  | 10 | 13 | 56 | 37
ID-exam | 正式 |  | 10-13 | 错 | 1 | B |  |  |  | 10 | 13 | 57 | 37
ID | 正式&模拟 |  | 10-14 | 除轴承、轴承润滑系统及其它特殊需求以外的外购件都不将品牌纳入编码体系中来，品牌通过 SAP 系统的计划备注来传递，所以在研发 BOM 中，仍然需要将品牌信息备注清楚。（ ） | 1 | 10 | 对，题中描述正确 |  | 1 | 10 | 14 | 58 | 38
ID-exam | 正式&模拟 |  | 10-14 | 对 | 1 | A |  |  |  | 10 | 14 | 59 | 38
ID-exam | 正式&模拟 |  | 10-14 | 错 | 0 | B |  |  |  | 10 | 14 | 60 | 38
ID | 正式&模拟 |  | 10-15 | 物料在SAP使用过后发现设计单位错误，可反馈给物料申请人进行设计单位修订，重新分发使用。（ ） | 1 | 10 | 错，当设计单位错误时，如MDM中进行修改再分发会报错“E189(M3):基准计量单位不能更改；选择"显示错误"”；SAP中物料一旦使用，是不允许修改设计单位的，需反馈工程师作废此号，重新申请替换。 |  | 1 | 10 | 15 | 61 | 39
ID-exam | 正式&模拟 |  | 10-15 | 对 | 0 | A |  |  |  | 10 | 15 | 62 | 39
ID-exam | 正式&模拟 |  | 10-15 | 错 | 1 | B |  |  |  | 10 | 15 | 63 | 39
ID | 正式&模拟 |  | 10-16 | 已分发至SAP中使用过的物料，当反馈物料属性描述有误或需规范修订时，可由物料创建人或审核专员直接在MDM中进行修订并重新分发即可。（ ） | 1 | 10 | 错，无论哪个分类，已分发至SAP中使用过的物料描述不允许随意变更； 当发现其属性描述有误或需规范修订时，确认此变更无任何影响，可在MDM中进行修订，由审核审批后修订生效；当可能对生产、采购或库存有影响时，则需在OA中提交《物料描述变更申请》流程，经物料审批专员及影响部门负责人审批后才能进行修订； 日志查看中，可通过“字段修改日志”进行查看属性变更记录；如SAP中发现物料描述有变更，但MDM中的“字段修改日志”里无记录，则为OA流程申请批量导入更新的，可找物料管理专员通过流程报表记录查询变更记录（2019年11月份前的历史批量更新无流程记录）； |  | 1 | 10 | 16 | 61 | 39
ID-exam | 正式&模拟 |  | 10-16 | 对 | 0 | A |  |  |  | 10 | 16 | 62 | 39
ID-exam | 正式&模拟 |  | 10-16 | 错 | 1 | B |  |  |  | 10 | 16 | 63 | 39
ID | 模拟 |  | 11-1 | 整机的基本计量单位和重量单位一致。 | 1 | 11 | 整机的基本计量单位为EA，重量单位为KG，不一致。 |  |  | 11 |  |  |  | 新增题
ID-exam | 模拟 |  | 11-1 | 对 | 0 | A |  |  |  | 11 |  |  |  | 新增题
ID-exam | 模拟 |  | 11-1 | 错 | 1 | B |  |  |  | 11 |  |  |  | 新增题
ID | 正式 |  | 11-1 | 整机产品的基本计量单位是（） | 1 | 11 | 整机的基本计量单位为个[EA]， 系统中默认为个[EA]，申请人不需要更改。 |  | 1 | 11 | 1 | 64 | 1
ID-exam | 正式 |  | 11-1 | 千克-KG | 0 | A |  |  |  | 11 | 1 | 65 | 1
ID-exam | 正式 |  | 11-1 | 件-EA | 1 | B |  |  |  | 11 | 1 | 66 | 1
ID-exam | 正式 |  | 11-1 | 吨-TON | 0 | C |  |  |  | 11 | 1 | 67 | 1
ID-exam | 正式 |  | 11-1 | 立方米-M3 | 0 | D |  |  |  | 11 | 1 | 68 | 1
ID | 模拟 |  | 11-2 | 根据NGC物料编码申请规范，风电变桨齿轮箱的“输入轴”一端，过盈装配一“挡块”后，该物料的分类为（）。 | 1 | 11 | 装配后的两个零件，分类应该属于部装。 |  | 1 | 11 | 2 | 69 | 2
ID-exam | 模拟 |  | 11-2 | 零件-光轴类 | 0 | A |  |  |  | 11 | 2 | 70 | 2
ID-exam | 模拟 |  | 11-2 | 零件-齿轴类 | 0 | B |  |  |  | 11 | 2 | 71 | 2
ID-exam | 模拟 |  | 11-2 | 部件-风电变桨齿轮箱-轴系部装 | 1 | C |  |  |  | 11 | 2 | 72 | 2
ID-exam | 模拟 |  | 11-2 | 整机-风电变桨齿轮箱 | 0 | D |  |  |  | 11 | 2 | 73 | 2
ID | 正式 |  | 11-2 | 根据NGC物料编码申请规范，轨道交通齿轮箱的“输出齿轮轴”一端，过盈装配两个轴承、两个定距环后，该物料的分类为（ ）。 | 1 | 11 | 装配后的零件，分类应该属于部装。输出部装（PB）为PB产品专用，其他产品无此部装分类。 |  |  | 11 |  |  |  | 新增题
ID-exam | 正式 |  | 11-2 | 部件-轨道交通齿轮箱-轴系部装 | 1 | A |  |  |  | 11 |  |  |  | 新增题
ID-exam | 正式 |  | 11-2 | 部件-轨道交通齿轮箱-齿轮部装 | 0 | B |  |  |  | 11 |  |  |  | 新增题
ID-exam | 正式 |  | 11-2 | 部件-轨道交通齿轮箱-输出部装（PB） | 0 | C |  |  |  | 11 |  |  |  | 新增题
ID-exam | 正式 |  | 11-2 | 整机-轨道交通齿轮箱 | 0 | D |  |  |  | 11 |  |  |  | 新增题
ID | 模拟 |  | 11-3 | 已知V3651KL-01-00的分类是冶金轧制齿轮箱-联合齿轮箱（多输出）-整机，那么它的润滑配管（图号V3651KL-01-00B）分类应该是（）。 | 1 | 11 | 整机下的润滑配管分类应该属于同一类型下的润滑冷却系统部装。 |  | 1 | 11 | 3 | 74 | 3
ID-exam | 模拟 |  | 11-3 | 整机及部件-冶金轧制齿轮箱-联合齿轮箱（多输出）-齿轮箱装配 | 0 | A |  |  |  | 11 | 3 | 75 | 3
ID-exam | 模拟 |  | 11-3 | 整机及部件-冶金轧制齿轮箱-联合齿轮箱（多输出）-结构件部装 | 0 | B |  |  |  | 11 | 3 | 76 | 3
ID-exam | 模拟 |  | 11-3 | 整机及部件-冶金轧制齿轮箱-联合齿轮箱（多输出）-配管系统 | 0 | C |  |  |  | 11 | 3 | 77 | 3
ID-exam | 模拟 |  | 11-3 | 整机及部件-冶金轧制齿轮箱-联合齿轮箱（多输出）-润滑冷却系统 | 1 | D |  |  |  | 11 | 3 | 78 | 3
ID | 正式 |  | 11-3 | 已知MFY160A-00-18.4的分类是建材磨机齿轮箱-中心传动齿轮箱-整机，那么它的润滑配管分类应该是（ ）。 | 1 | 11 | 整机下的润滑配管分类应该属于同一类型下的润滑冷却系统部装。 |  |  | 11 |  |  |  | 新增题
ID-exam | 正式 |  | 11-3 | 整机及部件-建材磨机齿轮箱-边缘传动齿轮箱-齿轮箱装配 | 0 | A |  |  |  | 11 |  |  |  | 新增题
ID-exam | 正式 |  | 11-3 | 整机及部件-建材磨机齿轮箱-中心传动齿轮箱-结构件部装 | 0 | B |  |  |  | 11 |  |  |  | 新增题
ID-exam | 正式 |  | 11-3 | 整机及部件-建材磨机齿轮箱-边缘传动齿轮箱-配管系统 | 0 | C |  |  |  | 11 |  |  |  | 新增题
ID-exam | 正式 |  | 11-3 | 整机及部件-建材磨机齿轮箱-中心传动齿轮箱-润滑冷却系统 | 1 | D |  |  |  | 11 |  |  |  | 新增题
ID | 模拟 |  | 11-4 | 当某个产品出现多个速比或者多个输入转速等情况时，该如何填写？比如，速比1为17，速比2为243，则填写时应写作（） | 1 | 11 | 多速比情况下写法为：XXXX/XXXX，如：11.9/13.2。 |  | 1 | 11 | 4 | 79 | 4
ID-exam | 模拟 |  | 11-4 | 17 | 0 | A |  |  |  | 11 | 4 | 80 | 4
ID-exam | 模拟 |  | 11-4 | 17至243 | 0 | B |  |  |  | 11 | 4 | 81 | 4
ID-exam | 模拟 |  | 11-4 | 17/243 | 1 | C |  |  |  | 11 | 4 | 82 | 4
ID-exam | 模拟 |  | 11-4 | 17-243 | 0 | D |  |  |  | 11 | 4 | 83 | 4
ID | 正式 |  | 11-4 | 当某个产品出现多个速比时，该如何填写？比如，速比1为23，速比2为186，则填写时应写作（ ） | 1 | 11 | 多速比情况下写法为：XXXX/XXXX，用/区分两个速比。如：17/243 |  | 1 | 11 | 4 |  |  | 新增题
ID-exam | 正式 |  | 11-4 | 1/23 2/186 | 0 | A |  |  |  | 11 | 4 |  |  | 新增题
ID-exam | 正式 |  | 11-4 | 1/23-2/186 | 0 | B |  |  |  | 11 | 4 |  |  | 新增题
ID-exam | 正式 |  | 11-4 | 23/186 | 1 | C |  |  |  | 11 | 4 |  |  | 新增题
ID-exam | 正式 |  | 11-4 | 23-186 | 0 | D |  |  |  | 11 | 4 |  |  | 新增题
ID | 模拟 |  | 11-6 | 整机名称可以出现诸如“布置”、“装配”、“总装”等字样，绝对不能有"图"字样。 | 1 | 11 | 整机名称中不可以出现诸如“布置”、“装配”、“总装”等字样，整机应该以XX齿轮箱或者XX减速机等命名。 |  | 1 | 11 | 6 | 89 | 6
ID-exam | 模拟 |  | 11-6 | 对 | 0 | A |  |  |  | 11 | 6 | 90 | 6
ID-exam | 模拟 |  | 11-6 | 错 | 1 | B |  |  |  | 11 | 6 | 91 | 6
ID | 正式 |  | 11-6 | 以下整机命名中，填写正确的是 | 1 | 11 | 整机名称中不可以出现诸如“布置”、“装配”、“总装”等字样，整机应该以XX齿轮箱或者XX减速机等命名。 |  |  | 11 |  |  |  | 新增题
ID-exam | 正式 |  | 11-6 | 水泥磨机总装 | 0 | A |  |  |  | 11 |  |  |  | 新增题
ID-exam | 正式 |  | 11-6 | 立磨齿轮箱装配图 | 0 | B |  |  |  | 11 |  |  |  | 新增题
ID-exam | 正式 |  | 11-6 | 减速机装配 | 0 | C |  |  |  | 11 |  |  |  | 新增题
ID-exam | 正式 |  | 11-6 | 中心传动齿轮箱 | 1 | D |  |  |  | 11 |  |  |  | 新增题
ID | 模拟 |  | 11-7 | 对于同一系列的整机，可以用整机名称加罗马数字命名，如减速机Ⅳ。 | 1 | 11 | 所有的罗马数字采用大写英文字母表示，如“ I，II，III，IV” |  | 1 | 11 | 7 | 92 | 7
ID-exam | 模拟 |  | 11-7 | 对 | 0 | A |  |  |  | 11 | 7 | 93 | 7
ID-exam | 模拟 |  | 11-7 | 错 | 1 | B |  |  |  | 11 | 7 | 94 | 7
ID | 正式&模拟 |  | 11-8 | 以下物料填写是否正确。 | 1 | 11 | 分类错误，应在润滑油路部件中申请。 | images/11-8.png | 1 | 11 | 8 | 95 | 8
ID-exam | 正式&模拟 |  | 11-8 | 对 | 0 | A |  |  |  | 11 | 8 | 96 | 8
ID-exam | 正式&模拟 |  | 11-8 | 错 | 1 | B |  |  |  | 11 | 8 | 97 | 8
ID | 模拟 |  | 13-1 | 根据NGC物料编码申请规范，下列各类别物料，不属于“齿轮类”的是（）。 | 1 | 13 | 蜗杆、花键轴等为齿轴类。 |  | 1 | 13 | 1 | 98 | 9
ID-exam | 模拟 |  | 13-1 | 蜗轮 | 0 | A |  |  |  | 13 | 1 | 99 | 9
ID-exam | 模拟 |  | 13-1 | 直齿轮 | 0 | B |  |  |  | 13 | 1 | 100 | 9
ID-exam | 模拟 |  | 13-1 | 蜗杆 | 1 | C |  |  |  | 13 | 1 | 101 | 9
ID-exam | 模拟 |  | 13-1 | 花键轮 | 0 | D |  |  |  | 13 | 1 | 102 | 9
ID | 正式 |  | 13-1 | 根据NGC物料编码申请规范，下列各类别物料，不属于“齿轮类”的是（）。 | 1 | 13 | 蜗轮 齿圈 行星轮都属于齿轮类零件，花键轴为齿轴类 |  | 1 | 13 | 1 | 98 | 9
ID-exam | 正式 |  | 13-1 | 蜗轮 | 0 | A |  |  |  | 13 | 1 | 99 | 9
ID-exam | 正式 |  | 13-1 | 齿圈 | 0 | B |  |  |  | 13 | 1 | 100 | 9
ID-exam | 正式 |  | 13-1 | 花键轴 | 1 | C |  |  |  | 13 | 1 | 101 | 9
ID-exam | 正式 |  | 13-1 | 行星轮 | 0 | D |  |  |  | 13 | 1 | 102 | 9
ID | 模拟 |  | 13-2 | 根据NGC物料编码申请规范，行星传动结构的产品中，太阳轮定义为哪一类零件（）。 | 1 | 13 | 太阳轮分类应为齿轴类。 |  | 1 | 13 | 2 | 103 | 10
ID-exam | 模拟 |  | 13-2 | 齿轮类 | 0 | A |  |  |  | 13 | 2 | 104 | 10
ID-exam | 模拟 |  | 13-2 | 齿轴类 | 1 | B |  |  |  | 13 | 2 | 105 | 10
ID-exam | 模拟 |  | 13-2 | 光轴类 | 0 | C |  |  |  | 13 | 2 | 106 | 10
ID-exam | 模拟 |  | 13-2 | 以上都不是 | 0 | D |  |  |  | 13 | 2 | 107 | 10
ID | 模拟 |  | 13-3 | 根据NGC物料编码申请规范，行星传动系统中，内齿圈零件被定义为哪一类类零件（）。 | 1 | 13 | 齿圈的分类为齿轮类。 |  | 1 | 13 | 3 | 108 | 11
ID-exam | 模拟 |  | 13-3 | 环套盘类 | 0 | A |  |  |  | 13 | 3 | 109 | 11
ID-exam | 模拟 |  | 13-3 | 箱体类 | 0 | B |  |  |  | 13 | 3 | 110 | 11
ID-exam | 模拟 |  | 13-3 | 齿轮类 | 1 | C |  |  |  | 13 | 3 | 111 | 11
ID-exam | 模拟 |  | 13-3 | 轴类 | 0 | D |  |  |  | 13 | 3 | 112 | 11
ID | 正式 |  | 13-3 | 3. 根据NGC物料编码申请规范，行星传动系统中，太阳轮、内齿圈零件被定义为哪一类类零件（ ）。 | 1 | 13 | 太阳轮分类为齿轮轴类，齿圈的分类为齿轮类。 |  | 1 | 13 | 3 | 108 | 11
ID-exam | 正式 |  | 13-3 | 齿轴类、齿轮类 | 1 | A |  |  |  | 13 | 3 | 109 | 11
ID-exam | 正式 |  | 13-3 | 齿轮类、齿轴类 | 0 | B |  |  |  | 13 | 3 | 110 | 11
ID-exam | 正式 |  | 13-3 | 齿轮类、齿轮类 | 0 | C |  |  |  | 13 | 3 | 111 | 11
ID-exam | 正式 |  | 13-3 | 齿轴类、齿轴类 | 0 | D |  |  |  | 13 | 3 | 112 | 11
ID | 正式&模拟 |  | 13-4 | 根据NGC物料编码申请规范，在物料属性填写时，如下材质的书写都正确的是（）。 | 1 | 13 | 对于目前常用材料，集团质量与规范部门进行了统一规范，如42CrMoA根据规范写法应写成42CrMo，Q235-B规范写法为Q235B，各材料规范写法见附件。 |  | 1 | 13 | 4 | 113 | 12
ID-exam | 正式&模拟 |  | 13-4 | 42CrMoA Q235-B | 0 | A |  |  |  | 13 | 4 | 114 | 12
ID-exam | 正式&模拟 |  | 13-4 | 42CrMo Q235B | 1 | B |  |  |  | 13 | 4 | 115 | 12
ID-exam | 正式&模拟 |  | 13-4 | 42CrMoA Q235B | 0 | C |  |  |  | 13 | 4 | 116 | 12
ID-exam | 正式&模拟 |  | 13-4 | 42CrMo Q235-B | 0 | D |  |  |  | 13 | 4 | 117 | 12
ID | 模拟 |  | 13-5 | 假设一齿轮类零件，即有模数20、齿数13的渐开线齿轮，又有模数5、齿数28的内花键，物料属性中，“模数”、“齿数”应分别填写为（）。 | 1 | 13 | 对于同一齿轮上齿型相同，则选取模数大的进行填写，若模数相同则选取齿数多的填写。齿数属性填写时也是一样 |  | 1 | 13 | 5 | 118 | 13
ID-exam | 模拟 |  | 13-5 | 20, 13 | 1 | A |  |  |  | 13 | 5 | 119 | 13
ID-exam | 模拟 |  | 13-5 | 5, 28 | 0 | B |  |  |  | 13 | 5 | 120 | 13
ID-exam | 模拟 |  | 13-5 | 20, 28 | 0 | C |  |  |  | 13 | 5 | 121 | 13
ID-exam | 模拟 |  | 13-5 | 5, 13 | 0 | D |  |  |  | 13 | 5 | 122 | 13
ID | 正式 |  | 13-5 | 假设一齿轮类零件，即有模数6、齿数27的渐开线齿轮，又有模数5、齿数28的内花键，物料属性中，“模数”、“齿数”应分别填写为（）。 | 1 | 13 | 对于同一齿轮上齿型相同，则选取模数大的进行填写，若模数相同则选取齿数多的填写。齿数属性填写时也是一样 |  | 1 | 13 | 5 | 118 | 13
ID-exam | 正式 |  | 13-5 | 6, 27 | 1 | A |  |  |  | 13 | 5 | 119 | 13
ID-exam | 正式 |  | 13-5 | 5, 28 | 0 | B |  |  |  | 13 | 5 | 120 | 13
ID-exam | 正式 |  | 13-5 | 6, 28 | 0 | C |  |  |  | 13 | 5 | 121 | 13
ID-exam | 正式 |  | 13-5 | 5, 27 | 0 | D |  |  |  | 13 | 5 | 122 | 13
ID | 模拟 |  | 13-6 | 一轴类零件，其上既加工有锥齿轮，又加工有渐开线圆柱齿轮，按NGC物料编码申请规范，该零件的正确分类为（）。 | 1 | 13 | 对于同一齿轮上有多个齿型的属性填写优先级为：圆柱齿>锥齿>花键>鼓型齿>端面齿。 |  | 1 | 13 | 6 | 123 | 14
ID-exam | 模拟 |  | 13-6 | 齿轴类-圆柱齿轮轴 | 1 | A |  |  |  | 13 | 6 | 124 | 14
ID-exam | 模拟 |  | 13-6 | 齿轴类-锥齿轮轴 | 0 | B |  |  |  | 13 | 6 | 125 | 14
ID-exam | 模拟 |  | 13-6 | 齿轮类-圆柱齿轮 | 0 | C |  |  |  | 13 | 6 | 126 | 14
ID-exam | 模拟 |  | 13-6 | 齿轮类-锥齿轮 | 0 | D |  |  |  | 13 | 6 | 127 | 14
ID | 正式 |  | 13-6 | 一轴类零件，其上即加工有花键，又加工有鼓形齿，按NGC物料编码申请规范，该零件的正确分类为（ ）。 | 1 | 13 | 对于同一齿轮上有多个齿型的属性填写优先级为：圆柱齿>锥齿>花键>鼓型齿>端面齿。 |  | 1 | 13 | 6 | 123 | 14
ID-exam | 正式 |  | 13-6 | 齿轴类-花键轴 | 1 | A |  |  |  | 13 | 6 | 124 | 14
ID-exam | 正式 |  | 13-6 | 齿轴类-鼓形齿轴 | 0 | B |  |  |  | 13 | 6 | 125 | 14
ID-exam | 正式 |  | 13-6 | 齿轮类-花键轮 | 0 | C |  |  |  | 13 | 6 | 126 | 14
ID-exam | 正式 |  | 13-6 | 齿轮类-鼓形齿轮 | 0 | D |  |  |  | 13 | 6 | 127 | 14
ID | 正式&模拟 |  | 13-7 | 分体轴承座（盖）的分类是（ ）； 焊接箱体中的轴承座分类是（ ）。 | 1 | 13 | 箱体分类为产品的壳体和支撑部分，主要包括：焊接箱体；铸造箱体（含机座、机体）；轴承座（盖）；扭力臂；扭力板；法兰（行星类齿轮箱用）；齿圈座；立磨箱体支座等。箱体焊接子件分类为箱体的焊接子件，主要包括焊接箱板、筋板等。 |  | 1 | 13 | 7 | 128 | 15
ID-exam | 正式&模拟 |  | 13-7 | 箱体 杆块架座 | 0 | A |  |  |  | 13 | 7 | 129 | 15
ID-exam | 正式&模拟 |  | 13-7 | 盖板罩壳 杆块架座 | 0 | B |  |  |  | 13 | 7 | 130 | 15
ID-exam | 正式&模拟 |  | 13-7 | 箱体 箱体焊接子件 | 1 | C |  |  |  | 13 | 7 | 131 | 15
ID-exam | 正式&模拟 |  | 13-7 | 盖板罩壳 箱体焊接子件 | 0 | D |  |  |  | 13 | 7 | 132 | 15
ID | 模拟 |  | 13-8 | 锥套属于下列哪个分类（） | 1 | 13 | 环套盘主要包括定距环、挡圈、调整环、调整垫、隔环、喷油环、滑环、甩油环、挡油环、密封环、轴承衬套、偏心套、轴套、锥套、锁紧盘内环、锁紧盘外环、轴端挡板、法兰、输出法兰、抱闸轮、链轮、带轮、棘轮、滑轮、飞轮、推力盘、风扇、叶片、卷筒、导向筒、套筒、膜片等。 |  | 1 | 13 | 8 | 133 | 16
ID-exam | 模拟 |  | 13-8 | 环套盘 | 1 | A |  |  |  | 13 | 8 | 134 | 16
ID-exam | 模拟 |  | 13-8 | 光轴类 | 0 | B |  |  |  | 13 | 8 | 135 | 16
ID-exam | 模拟 |  | 13-8 | 非标弹性挡圈 | 0 | C |  |  |  | 13 | 8 | 136 | 16
ID-exam | 模拟 |  | 13-8 | 空心轴类 | 0 | D |  |  |  | 13 | 8 | 137 | 16
ID | 模拟 |  | 13-9 | 箱体连接法兰属于下列哪个分类（） | 1 | 13 | 环套盘主要包括定距环、挡圈、调整环、调整垫、隔环、喷油环、滑环、甩油环、挡油环、密封环、轴承衬套、偏心套、轴套、锥套、锁紧盘内环、锁紧盘外环、轴端挡板、法兰、输出法兰、抱闸轮、链轮、带轮、棘轮、滑轮、飞轮、推力盘、风扇、叶片、卷筒、导向筒、套筒、膜片等。 |  | 1 | 13 | 9 | 138 | 17
ID-exam | 模拟 |  | 13-9 | 环套盘 | 1 | A |  |  |  | 13 | 9 | 139 | 17
ID-exam | 模拟 |  | 13-9 | 盖板罩壳 | 0 | B |  |  |  | 13 | 9 | 140 | 17
ID-exam | 模拟 |  | 13-9 | 非标弹性挡圈 | 0 | C |  |  |  | 13 | 9 | 141 | 17
ID-exam | 模拟 |  | 13-9 | 杆块架座 | 0 | D |  |  |  | 13 | 9 | 142 | 17
ID | 正式 |  | 13-8 | 圆形轴端挡板属于下列哪个分类（） | 1 | 13 | 环套盘主要包括定距环、挡圈、调整环、调整垫、隔环、喷油环、滑环、甩油环、挡油环、密封环、轴承衬套、偏心套、轴套、锥套、锁紧盘内环、锁紧盘外环、轴端挡板、法兰、输出法兰、抱闸轮、链轮、带轮、棘轮、滑轮、飞轮、推力盘、风扇、叶片、卷筒、导向筒、套筒、膜片等。 |  | 1 | 13 | 8 | 133 | 16
ID-exam | 正式 |  | 13-8 | 环套盘 | 1 | A |  |  |  | 13 | 8 | 134 | 16
ID-exam | 正式 |  | 13-8 | 盖板罩壳 | 0 | B |  |  |  | 13 | 8 | 135 | 16
ID-exam | 正式 |  | 13-8 | 非标弹性挡圈 | 0 | C |  |  |  | 13 | 8 | 136 | 16
ID-exam | 正式 |  | 13-8 | 杆块架座 | 0 | D |  |  |  | 13 | 8 | 137 | 16
ID | 模拟 |  | 13-10 | 透盖属于下列哪个分类（） | 1 | 13 | 盖板罩壳类主要指安装在箱体上或类箱体上，主要功能为密封或防护作用的盖板罩壳类零件。主要包括视孔盖、透盖、闷盖、集油盖、密封盖、盖板、迷宫盖；集油罩、 集油槽、油底壳、安全罩、保护罩、罩布等。 |  | 1 | 13 | 10 | 143 | 18
ID-exam | 模拟 |  | 13-10 | 环套盘类 | 0 | A |  |  |  | 13 | 10 | 144 | 18
ID-exam | 模拟 |  | 13-10 | 盖板罩壳类 | 1 | B |  |  |  | 13 | 10 | 145 | 18
ID-exam | 模拟 |  | 13-10 | 杆块架座 | 0 | C |  |  |  | 13 | 10 | 146 | 18
ID-exam | 模拟 |  | 13-10 | 箱体焊接子件 | 0 | D |  |  |  | 13 | 10 | 147 | 18
ID | 正式 |  | 13-10 | 集油槽属于下列哪个分类（） | 1 | 13 | 盖板罩壳类主要指安装在箱体上或类箱体上，主要功能为密封或防护作用的盖板罩壳类零件。主要包括视孔盖、透盖、闷盖、集油盖、密封盖、盖板、迷宫盖；集油罩、 集油槽、油底壳、安全罩、保护罩、罩布等。 |  | 1 | 13 | 10 | 148 | 19
ID-exam | 正式 |  | 13-10 | 环套盘类 | 0 | A |  |  |  | 13 | 10 | 149 | 19
ID-exam | 正式 |  | 13-10 | 盖板罩壳类 | 1 | B |  |  |  | 13 | 10 | 150 | 19
ID-exam | 正式 |  | 13-10 | 杆块架座 | 0 | C |  |  |  | 13 | 10 | 151 | 19
ID-exam | 正式 |  | 13-10 | 箱体焊接子件 | 0 | D |  |  |  | 13 | 10 | 152 | 19
ID | 模拟 |  | 13-11 | 传感器保护罩属于下列哪个分类（） | 1 | 13 | 盖板罩壳类主要指安装在箱体上或类箱体上，主要功能为密封或防护作用的盖板罩壳类零件。主要包括视孔盖、透盖、闷盖、集油盖、密封盖、盖板、迷宫盖；集油罩、 集油槽、油底壳、安全罩、保护罩、罩布等。 |  | 1 | 13 | 11 | 148 | 19
ID-exam | 模拟 |  | 13-11 | 环套盘类 | 0 | A |  |  |  | 13 | 11 | 149 | 19
ID-exam | 模拟 |  | 13-11 | 盖板罩壳类 | 1 | B |  |  |  | 13 | 11 | 150 | 19
ID-exam | 模拟 |  | 13-11 | 杆块架座 | 0 | C |  |  |  | 13 | 11 | 151 | 19
ID-exam | 模拟 |  | 13-11 | 箱体焊接子件 | 0 | D |  |  |  | 13 | 11 | 152 | 19
ID | 正式 |  | 13-11 | 圆形视孔盖属于下列哪个分类（） | 1 | 13 | 盖板罩壳类主要指安装在箱体上或类箱体上，主要功能为密封或防护作用的盖板罩壳类零件。主要包括视孔盖、透盖、闷盖、集油盖、密封盖、盖板、迷宫盖；集油罩、 集油槽、油底壳、安全罩、保护罩、罩布等。 |  | 1 | 13 | 11 | 148 | 19
ID-exam | 正式 |  | 13-11 | 环套盘类 | 0 | A |  |  |  | 13 | 11 | 149 | 19
ID-exam | 正式 |  | 13-11 | 盖板罩壳类 | 1 | B |  |  |  | 13 | 11 | 150 | 19
ID-exam | 正式 |  | 13-11 | 杆块架座 | 0 | C |  |  |  | 13 | 11 | 151 | 19
ID-exam | 正式 |  | 13-11 | 箱体焊接子件 | 0 | D |  |  |  | 13 | 11 | 152 | 19
ID | 模拟 |  | 13-12 | 零件中的轴承衬套属于环套盘类。 | 1 | 13 | 题中描述正确 |  | 1 | 13 | 12 | 153 | 20
ID-exam | 模拟 |  | 13-12 | 对 | 1 | A |  |  |  | 13 | 12 | 154 | 20
ID-exam | 模拟 |  | 13-12 | 错 | 0 | B |  |  |  | 13 | 12 | 155 | 20
ID | 正式 |  | 13-12 | 零件中的轴承衬套属于非标配件-非标轴承类。 | 1 | 13 | 轴承衬套属于环套盘类 |  | 1 | 13 | 12 | 153 | 20
ID-exam | 正式 |  | 13-12 | 对 | 0 | A |  |  |  | 13 | 12 | 154 | 20
ID-exam | 正式 |  | 13-12 | 错 | 1 | B |  |  |  | 13 | 12 | 155 | 20
ID | 正式&模拟 |  | 13-14 | 管路支架可以归类为润滑与液气压附件。 | 1 | 13 | 管路支架归类应该是杆块架座类。 |  | 1 | 13 | 14 | 159 | 22
ID-exam | 正式&模拟 |  | 13-14 | 对 | 0 | A |  |  |  | 13 | 14 | 160 | 22
ID-exam | 正式&模拟 |  | 13-14 | 错 | 1 | B |  |  |  | 13 | 14 | 161 | 22
ID | 正式&模拟 |  | 13-15 | 根据NGC物料编码申请规范，自己出图的弹性挡圈，应该定义为外购件的其它特殊标准件分类里（ ） | 1 | 13 | 内部出图的非标准件应该作为零件。此非标零件应统一放入非标配件中的非标弹性挡圈类。 |  |  | 13
ID-exam | 正式&模拟 |  | 13-15 | 对 | 0 | A |  |  |  | 13
ID-exam | 正式&模拟 |  | 13-15 | 错 | 1 | B |  |  |  | 13
ID | 正式&模拟 |  | 13-16 | 以下物料填写是否正确。 | 1 | 13 | 材料填写错误，应为20CrNi2Mo。 | images/13-24.png | 1 | 13 | 16 | 165 | 24
ID-exam | 正式&模拟 |  | 13-16 | 对 | 0 | A |  |  |  | 13 | 16 | 166 | 24
ID-exam | 正式&模拟 |  | 13-16 | 错 | 1 | B |  |  |  | 13 | 16 | 167 | 24
ID | 模拟 |  | 14-1 | 密封件类物料中，新增一个GB/T3452.1的O型圈，内径d1为270mm，截面直径d2为2.65，对于其规格的填写，如下描述正确的是（ ） | 1 | 14 | 标准GB/T3452.1 O型圈规格采用的标记是内径d1X截面直径d2；但有分标准采用的是外径X线径，具体根据其标准或样本确定；整体规则需按照“内径or外径”在前、“截面直径or线径”在后的规则填写。 |  | 1 | 14 | 1 | 168 | 40
ID-exam | 模拟 |  | 14-1 | 需按照“内径”在前、“截面直径”在后的规则填写，如“270X2.65” | 1 | A |  |  |  | 14 | 1 | 169 | 40
ID-exam | 模拟 |  | 14-1 | 需按照“内径”在后、“截面直径”在前的规则填写，“2.65X270” | 0 | B |  |  |  | 14 | 1 | 170 | 40
ID-exam | 模拟 |  | 14-1 | “内径”和“截面直径”不需区分先后顺序，“270X2.65”和“2.65X270”均可 | 0 | C |  |  |  | 14 | 1 | 171 | 40
ID | 正式 |  | 14-1 | 密封件类物料中，新增一个GB/T3452.1的O型圈，内径d1为530mm，截面直径d2为5.3，对于其规格的填写，如下描述正确的是（ ） | 1 | 14 | 标准GB/T3452.1 O型圈规格采用的标记是内径d1X截面直径d2；但有部分标准采用的是外径X线径，具体根据其标准或样本确定；整体规则需按照“内径or外径”在前、“截面直径or线径”在后的规则填写。 |  | 1 | 14 | 1 | 168 | 40
ID-exam | 正式 |  | 14-1 | 需按照“内径”在前、“截面直径”在后的规则填写，如“530X5.3” | 1 | A |  |  |  | 14 | 1 | 169 | 40
ID-exam | 正式 |  | 14-1 | 需按照“内径”在后、“截面直径”在前的规则填写，“5.3X530” | 0 | B |  |  |  | 14 | 1 | 170 | 40
ID-exam | 正式 |  | 14-1 | “内径”和“截面直径”不需区分先后顺序，“530X5.3”和“5.3X530”均可 | 0 | C |  |  |  | 14 | 1 | 171 | 40
ID | 正式 |  | 14-3 | 14040301-毡圈编织填料中毡圈的设计单位是（ ） | 1 | 14 | 此分类下常用的几种物料为编制填料、毛毡和毡圈，其中编制填料、毛毡设计单位为“毫米【MM】”，毡圈的设计单位为“件【EA】”。 |  | 1 | 14 | 3 | 177 | 42
ID-exam | 正式 |  | 14-3 | EA | 1 | A |  |  |  | 14 | 3 | 178 | 42
ID-exam | 正式 |  | 14-3 | MM | 0 | B |  |  |  | 14 | 3 | 179 | 42
ID-exam | 正式 |  | 14-3 | Kg | 0 | C |  |  |  | 14 | 3 | 180 | 42
ID-exam | 正式 |  | 14-3 | M | 0 | D |  |  |  | 14 | 3 | 181 | 42
ID | 模拟 |  | 14-4 | 现需申请一个键的物料编码，已知其为2003版GB/T1096标准的结构C型，宽80，高40，长255，根据NGC物料编码申请规范，如下平键的物料描述中，属性填写正确的一项是（ ） | 1 | 14 | 因为标准的不断更新，可能导致的重码问题，故所有标准件的标准号的填写一律不附带年代号；因此B排除；键的尺寸标记应为：宽(b)X 高(h) X 长(L)，因此排除D，且D中材质42CrMoA按照《常用材料标准书写规范》要求，需统一更新为42CrMo；因此键结构分A型、B型与C型，A型时规格中不用型式代号，B型则为B80X40X255，C型则为C80X40X255。 |  | 1 | 14 | 4 | 182 | 43
ID-exam | 模拟 |  | 14-4 | 键 GB/T1096 80X40X255 42CrMo | 0 | A |  |  |  | 14 | 4 | 183 | 43
ID-exam | 模拟 |  | 14-4 | 键 GB/T1096-2003 C80X40X255 42CrMo | 0 | B |  |  |  | 14 | 4 | 184 | 43
ID-exam | 模拟 |  | 14-4 | 键 GB/T1096 C80X40X255 42CrMo | 1 | C |  |  |  | 14 | 4 | 185 | 43
ID-exam | 模拟 |  | 14-4 | 键 GB/T1096 C255X80X40 42CrMoA | 0 | D |  |  |  | 14 | 4 | 186 | 43
ID | 正式 |  | 14-4 | 现需申请一个键的物料编码，已知其为2003版GB/T1096标准的结构B型，宽70，高36，长1000，根据NGC物料编码申请规范，如下平键的物料描述中，属性填写正确的一项是（ ） | 1 | 14 | 因为标准的不断更新，可能导致的重码问题，故所有标准件的标准号的填写一律不附带年代号；因此B排除；键的尺寸标记应为：宽(b)X 高(h) X 长(L)，因此排除D，且D中材质42CrMoA按照《常用材料标准书写规范》要求，需统一更新为42CrMo；因此键结构分A型、B型与C型，A型时规格中不用型式代号，B型则为B70X36X1000，C型则为C70X36X1000。 |  | 1 | 14 | 4 | 182 | 43
ID-exam | 正式 |  | 14-4 | 键 GB/T1096 70X30X1000 42CrMo | 0 | A |  |  |  | 14 | 4 | 183 | 43
ID-exam | 正式 |  | 14-4 | 键 GB/T1096-2003 B70X36X1000 42CrMo | 0 | B |  |  |  | 14 | 4 | 184 | 43
ID-exam | 正式 |  | 14-4 | 键 GB/T1096 B70X36X1000 42CrMo | 1 | C |  |  |  | 14 | 4 | 185 | 43
ID-exam | 正式 |  | 14-4 | 键 GB/T1096 B1000X70X36 42CrMoA | 0 | D |  |  |  | 14 | 4 | 186 | 43
ID | 模拟 |  | 14-5 | 以下标准型电加热器的物料描述正确的是（ ） | 1 | 14 | 请学习《QJ/NGC10016-2018 齿轮箱用电加热器标准》，有明确的命名规则说明如下图：另因50Hz与60Hz配置的电加热器实物可以通用，频率差异对电加热器的影响甚微，可以忽略；已做修订要求型号中取消频率代号，50Hz与60Hz实物通用，不做区分。选项A：频率多余；选项C：缺标准号且功率统一保留一位小数点应为“1.0”；选型D：物料取号时，标准号不可带年份； |  | 1 | 14 | 5 | 187 | 44
ID-exam | 模拟 |  | 14-5 | 电加热器 QJ/NGC10016 JRQ-G-380/1.0-3-50-710-IP65-C4H M20X1.5 | 0 | A |  |  |  | 14 | 5 | 188 | 44
ID-exam | 模拟 |  | 14-5 | 电加热器 QJ/NGC10016 JRQ-G-380/1.0-3-710-IP65-C4H M20X1.5 | 1 | B |  |  |  | 14 | 5 | 189 | 44
ID-exam | 模拟 |  | 14-5 | 电加热器 JRQ-G-380/1-3-710-IP65-C4H M20X1.5 | 0 | C |  |  |  | 14 | 5 | 190 | 44
ID-exam | 模拟 |  | 14-5 | 电加热器 QJ/NGC10016-2018 JRQ-G-380/1-3-710-IP65-C4H M20X1.5 | 0 | D |  |  |  | 14 | 5 | 191 | 44
ID | 正式 |  | 14-5 | 以下标准型电加热器的物料描述正确的是（ ） | 1 | 14 | 请学习《QJ/NGC10016-2018 齿轮箱用电加热器标准》，有明确的命名规则说明如下图：另因50Hz与60Hz配置的电加热器实物可以通用，频率差异对电加热器的影响甚微，可以忽略；已做修订要求型号中取消频率代号，50Hz与60Hz实物通用，不做区分。选项A：频率多余；选项C：缺标准号且功率统一保留一位小数点应为“1.0”；选型D：物料取号时，标准号不可带年份； |  | 1 | 14 | 5 | 187 | 44
ID-exam | 正式 |  | 14-5 | 电加热器 QJ/NGC10016 JRQ-G-380/0.8-3-50-510-IP65-C4H M20X1.5 | 0 | A |  |  |  | 14 | 5 | 188 | 44
ID-exam | 正式 |  | 14-5 | 电加热器 QJ/NGC10016 JRQ-G-380/0.8-3-510-IP65-C4H M20X1.5 | 1 | B |  |  |  | 14 | 5 | 189 | 44
ID-exam | 正式 |  | 14-5 | 电加热器 JRQ-G-380/1-3-710-IP65-C4H M20X1.5 | 0 | C |  |  |  | 14 | 5 | 190 | 44
ID-exam | 正式 |  | 14-5 | 电加热器 QJ/NGC10016-2018 JRQ-G-380/1.0-3-710-IP65-C4H M20X1.5 | 0 | D |  |  |  | 14 | 5 | 191 | 44
ID | 正式&模拟 |  | 14-6 | 胶绳、电缆、波纹管等按长度购买的物料其基本计量单位应为（ ） | 1 | 14 | 胶绳、电缆、波纹管设计在选用时，均按照长度来使用的，因此设计单位为毫米-MM，至于采购是否按重量或卷进行计量采购，会根据所需单位进行换算再用，取号时必须按设计需求单位申请，一旦申请错误，将无法更新，只能换号替换变更。 |  | 1 | 14 | 6 | 192 | 45
ID-exam | 正式&模拟 |  | 14-6 | 千克-KG | 0 | A |  |  |  | 14 | 6 | 193 | 45
ID-exam | 正式&模拟 |  | 14-6 | 件-EA | 0 | B |  |  |  | 14 | 6 | 194 | 45
ID-exam | 正式&模拟 |  | 14-6 | 毫米-MM | 1 | C |  |  |  | 14 | 6 | 195 | 45
ID-exam | 正式&模拟 |  | 14-6 | 米-M | 0 | D |  |  |  | 14 | 6 | 196 | 45
ID | 模拟 |  | 14-7 | 物料描述为“铂热电阻 QJ/NGC10015 WZP-HK-1-S1-0030-IP65-C4H PG9”，此型号代表哪种型式结构的铂热电阻（ ） | 1 | 14 | 描述QJ/NGC10015 WZP-HK-1-S1-0030-IP65-C4H PG9中，“HK”中的“H”为铂热电阻的形式代号，不同的代号代表不同的结构型式，其中H代表赫斯曼式，F代表防溅式，C代表插件式，M代表端面螺纹式，E代表端面非螺纹式； 电缆防水锁紧头规格：M20X1.5，锁紧范围为6～12mm。波纹管防水锁紧头规格：M20-AD18.5，与波纹管规格相匹配。 |  | 1 | 14 | 7 | 197 | 46
ID-exam | 模拟 |  | 14-7 | 防溅式 | 0 | A |  |  |  | 14 | 7 | 198 | 46
ID-exam | 模拟 |  | 14-7 | 赫斯曼式 | 1 | B |  |  |  | 14 | 7 | 199 | 46
ID-exam | 模拟 |  | 14-7 | 插件式 | 0 | C |  |  |  | 14 | 7 | 200 | 46
ID-exam | 模拟 |  | 14-7 | 端面螺纹式 | 0 | D |  |  |  | 14 | 7 | 201 | 46
ID | 正式 |  | 14-7 | 物料描述为“铂热电阻 QJ/NGC10015 WZP-FK-1-B6-0165-IP65-C4H M16X1.5”，此型号代表哪种型式结构的铂热电阻（ ） | 1 | 14 | 描述QJ/NGC10015 WZP-FK-1-B6-0165-IP65-C4H M16X1.5中，“HK”中的“H”为铂热电阻的形式代号，不同的代号代表不同的结构型式，其中H代表赫斯曼式，F代表防溅式，C代表插件式，M代表端面螺纹式，E代表端面非螺纹式； 电缆防水锁紧头规格：M20X1.5，锁紧范围为6～12mm。波纹管防水锁紧头规格：M20-AD18.5，与波纹管规格相匹配。 |  | 1 | 14 | 7 | 197 | 46
ID-exam | 正式 |  | 14-7 | 防溅式 | 1 | A |  |  |  | 14 | 7 | 198 | 46
ID-exam | 正式 |  | 14-7 | 赫斯曼式 | 0 | B |  |  |  | 14 | 7 | 199 | 46
ID-exam | 正式 |  | 14-7 | 插件式 | 0 | C |  |  |  | 14 | 7 | 200 | 46
ID-exam | 正式 |  | 14-7 | 端面螺纹式 | 0 | D |  |  |  | 14 | 7 | 201 | 46
ID | 模拟 |  | 14-8 | 轴承的MPN物料码的特点是，一个MPN物料码对应两个或两个以上不同品牌的同型号轴承，不同品牌的同型号轴承，具有不同的物料编码，但申请轴承的MPN物料码时，品牌的填写无顺序要求（ ） | 1 | 14 | 外购件分类中，1403为轴承分类，具体分为：球轴承[140301]、滚子轴承[140302] 、滚针轴承[140303] 、关节轴承[140304]、 滑动轴承[140305]、 其他特殊轴承[140306]，同型号不同品牌均需申请不同的物料编码； 轴承虚拟件[141001]是用来同型号指定选择品牌范围的MPN码，为防止重号，我们固定了各品牌子码的填写顺序，需严格按照品牌下拉顺序填写。 |  | 1 | 14 | 8 | 202 | 47
ID-exam | 模拟 |  | 14-8 | 对 | 0 | A |  |  |  | 14 | 8 | 203 | 47
ID-exam | 模拟 |  | 14-8 | 错 | 1 | B |  |  |  | 14 | 8 | 204 | 47
ID | 正式 |  | 14-8 | 轴承的MPN物料码的特点是，一个MPN物料码对应两个或两个以上不同品牌的同型号轴承，不同品牌的同型号轴承，具有不同的物料编码，申请轴承的MPN物料码时，品牌的填写有严格顺序要求，且须依照品牌名称下拉列表中的顺序排列（ ） | 1 | 14 | 外购件分类中，1403为轴承分类，具体分为：球轴承[140301]、滚子轴承[140302] 、滚针轴承[140303] 、关节轴承[140304]、 滑动轴承[140305]、 其他特殊轴承[140306]，同型号不同品牌均需申请不同的物料编码； 轴承虚拟件[141001]是用来同型号指定选择品牌范围的MPN码，为防止重号，我们固定了各品牌子码的填写顺序，需严格按照品牌下拉顺序填写。 |  | 1 | 14 | 8 | 202 | 47
ID-exam | 正式 |  | 14-8 | 对 | 1 | A |  |  |  | 14 | 8 | 203 | 47
ID-exam | 正式 |  | 14-8 | 错 | 0 | B |  |  |  | 14 | 8 | 204 | 47
ID | 正式&模拟 |  | 14-9 | 因为轴承是我公司特别重要物料，且各品牌写法不同，现对多品牌轴承编码采用 MPN 码的方式，即单个品牌轴承申请物料号为 1403XXXXXXXX 的编码，再将多个编码组合生产新的物料号为 1410XXXXXXXX 的编码。（ ） | 1 | 14 | 对，题中描述正确 |  | 1 | 14 | 9 | 207 | 48
ID-exam | 正式&模拟 |  | 14-9 | 对 | 1 | A |  |  |  | 14 | 9 | 208 | 48
ID-exam | 正式&模拟 |  | 14-9 | 错 | 0 | B |  |  |  | 14 | 9 | 209 | 48
ID | 模拟 |  | 14-10 | 1410轴承虚拟组件中型号由各事业部按需填写，不作为排重条件，但需组合进物料描述。（ ） | 1 | 14 | 错，1410轴承虚拟组件中型号由各事业部按需填写，不设为必填项，且不作为物料描述的组合项，且不作为排重条件；当子码不同品牌基本型号描述不同时，则不做虚拟码型号的维护要求；FAG品牌除外，其对应的SL18型号与其它品牌基本代号差异，但可识别维护，出现子码中以子码第一个品牌基本代号维护；特殊后缀代号维护需求，基本代号含“/C2、/C3、/C4、/C5”轴承游隙代号、“/P5、/P6”精度等级代号、“/P63、/P64、/P6X”游隙与精度等级合集、“-2RS、-RS1、-2RSH、-2RZ”密封要求、“/DF”配对形式、“X2”、“X2A”尺寸非标等需维护至基本代号；部分后缀代号差异，按第一品牌后缀维护。 |  | 1 | 14 | 10 | 210 | 49
ID-exam | 模拟 |  | 14-10 | 对 | 0 | A |  |  |  | 14 | 10 | 211 | 49
ID-exam | 模拟 |  | 14-10 | 错 | 1 | B |  |  |  | 14 | 10 | 212 | 49
ID | 正式 |  | 14-10 | 1410轴承虚拟组件中型号由各事业部按需填写，不作为排重条件，也无需组合进物料描述。（ ） | 1 | 14 | 错，1410轴承虚拟组件中型号由各事业部按需填写，不设为必填项，且不作为物料描述的组合项，且不作为排重条件；当子码不同品牌基本型号描述不同时，则不做虚拟码型号的维护要求；FAG品牌除外，其对应的SL18型号与其它品牌基本代号差异，但可识别维护，出现子码中以子码第一个品牌基本代号维护；特殊后缀代号维护需求，基本代号含“/C2、/C3、/C4、/C5”轴承游隙代号、“/P5、/P6”精度等级代号、“/P63、/P64、/P6X”游隙与精度等级合集、“-2RS、-RS1、-2RSH、-2RZ”密封要求、“/DF”配对形式、“X2”、“X2A”尺寸非标等需维护至基本代号；部分后缀代号差异，按第一品牌后缀维护。 |  | 1 | 14 | 10 | 210 | 49
ID-exam | 正式 |  | 14-10 | 对 | 1 | A |  |  |  | 14 | 10 | 211 | 49
ID-exam | 正式 |  | 14-10 | 错 | 0 | B |  |  |  | 14 | 10 | 212 | 49
ID | 正式&模拟 |  | 14-11 | 出图的螺栓螺母等物料应该归类在外购件分类中。（ ） | 1 | 14 | 错，零件指按照设计图纸制作或采购的物料，外购件指按照各种标准或样本型录采购或制作的物料，因此出图的螺栓螺母等物料应该归类在零件分类中。 |  | 1 | 14 | 11 | 213 | 50
ID-exam | 正式&模拟 |  | 14-11 | 对 | 0 | A |  |  |  | 14 | 11 | 214 | 50
ID-exam | 正式&模拟 |  | 14-11 | 错 | 1 | B |  |  |  | 14 | 11 | 215 | 50
ID | 模拟 |  | 14-12 | 外购的整机产品不需要再单独申请外购件的物料编码。（ ） | 1 | 14 | 错，外购的整机产品仍需要申请外购件的物料编码，我们单独有配置一类14090101-传动整机用于此类物料申请。 |  | 1 | 14 | 12 | 216 | 51
ID-exam | 模拟 |  | 14-12 | 对 | 0 | A |  |  |  | 14 | 12 | 217 | 51
ID-exam | 模拟 |  | 14-12 | 错 | 1 | B |  |  |  | 14 | 12 | 218 | 51
ID | 正式 |  | 14-12 | 外购的整机产品需要单独在外购件分类14090101-传动整机下申请外购件的物料编码。（ ） | 1 | 14 | 错，外购的整机产品仍需要申请外购件的物料编码，我们单独有配置一类14090101-传动整机用于此类物料申请。 |  | 1 | 14 | 12 | 216 | 51
ID-exam | 正式 |  | 14-12 | 对 | 1 | A |  |  |  | 14 | 12 | 217 | 51
ID-exam | 正式 |  | 14-12 | 错 | 0 | B |  |  |  | 14 | 12 | 218 | 51
ID | 模拟 |  | 14-13 | 下面这个物料填写是否正确？（ ） | 1 | 14 | 错，Q11F-16P应为型号，不可填在标准里。 | images/14-52.png | 1 | 14 | 13 | 219 | 52
ID-exam | 模拟 |  | 14-13 | 对 | 0 | A |  |  |  | 14 | 13 | 220 | 52
ID-exam | 模拟 |  | 14-13 | 错 | 1 | B |  |  |  | 14 | 13 | 221 | 52
ID | 正式&模拟 |  | 14-14 | 挡圈取号规范要求：为避免重号，将厚度调整为必填项，修磨余量需计入总厚度值，取消备注“留XXmm修磨余量”的说法；另材质磷化与氧化均能满足我们的性能要求，现统一保留一套物料，并将表面处理更新为“氧化与磷化”；如“孔用挡圈 GB/T893.1 80 氧化 留0.3mm修磨余量”更新为“孔用挡圈 GB/T893.1 80 氧化或磷化 2.8 ”；（ ） | 1 | 14 | 对，题中描述正确。具体详见通知文件《NGC-SRD-KS-007 挡圈表面处理及厚度维护物料描述调整通知》 |  |  | 14
ID-exam | 正式&模拟 |  | 14-14 | 对 | 1 | A |  |  |  | 14
ID-exam | 正式&模拟 |  | 14-14 | 错 | 0 | B |  |  |  | 14
ID | 模拟 |  | 14-15 | 密封垫GB/T5574标准的物料取号：规格中带Φ的为圆形，不带Φ的为（方形），尺寸前后顺序不做要求；（ ） | 1 | 14 | 错，密封垫GB/T5574标准的物料取号规范要求：规格统一为“长X宽X厚”（方形） or “Φ内径XΦ外径X厚度” （圆环形）or“Φ外径X厚度” （圆形），。具体详见通知文件《NGC-SRD-KS-009 密封垫物料描述调整通知》 |  |  | 14
ID-exam | 模拟 |  | 14-15 | 对 | 0 | A |  |  |  | 14
ID-exam | 模拟 |  | 14-15 | 错 | 1 | B |  |  |  | 14
ID | 正式 |  | 14-15 | 密封垫GB/T5574标准的物料取号规范要求：规格统一为“长X宽X厚”（方形） or “Φ内径XΦ外径X厚度” （圆环形）or“Φ外径X厚度” （圆形）， | 1 | 14 | 对，题中描述正确。具体详见通知文件《NGC-SRD-KS-009 密封垫物料描述调整通知》 |  |  | 14
ID-exam | 正式 |  | 14-15 | 对 | 1 | A |  |  |  | 14
ID-exam | 正式 |  | 14-15 | 错 | 0 | B |  |  |  | 14
ID | 模拟 |  | 15-1 | 材质为ZG270-500的原材料在申请编码时应选择以下哪个分类（ ） | 1 | 15 | 材质为铸钢，应在分类“原材料-铸件-铸钢”中申请编码。 |  | 1 | 15 | 1 | 222 | 53
ID-exam | 模拟 |  | 15-1 | 锻件 | 0 | A |  |  |  | 15 | 1 | 223 | 53
ID-exam | 模拟 |  | 15-1 | 铸铁 | 0 | B |  |  |  | 15 | 1 | 224 | 53
ID-exam | 模拟 |  | 15-1 | 铸造有色金属 | 0 | C |  |  |  | 15 | 1 | 225 | 53
ID-exam | 模拟 |  | 15-1 | 铸钢 | 1 | D |  |  |  | 15 | 1 | 226 | 53
ID | 正式 |  | 15-1 | 材质为ZG230-450的原材料在申请编码时应选择以下哪个分类（ ） | 1 | 15 | 材质为铸钢，应在分类“原材料-铸件-铸钢”中申请编码。 |  | 1 | 15 | 1 | 222 | 53
ID-exam | 正式 |  | 15-1 | 锻件 | 0 | A |  |  |  | 15 | 1 | 223 | 53
ID-exam | 正式 |  | 15-1 | 铸铁 | 0 | B |  |  |  | 15 | 1 | 224 | 53
ID-exam | 正式 |  | 15-1 | 铸造有色金属 | 0 | C |  |  |  | 15 | 1 | 225 | 53
ID-exam | 正式 |  | 15-1 | 铸钢 | 1 | D |  |  |  | 15 | 1 | 226 | 53
ID | 模拟 |  | 15-2 | 材质为ZL104的原材料在申请编码时应选择以下哪个分类（ ） | 1 | 15 | 该材质为铸铝，应在分类“原材料-铸件-铸造有色金属”中申请编码 |  | 1 | 15 | 2 | 227 | 54
ID-exam | 模拟 |  | 15-2 | 锻件 | 0 | A |  |  |  | 15 | 2 | 228 | 54
ID-exam | 模拟 |  | 15-2 | 铸铁 | 0 | B |  |  |  | 15 | 2 | 229 | 54
ID-exam | 模拟 |  | 15-2 | 型材 | 0 | C |  |  |  | 15 | 2 | 230 | 54
ID-exam | 模拟 |  | 15-2 | 铸造有色金属 | 1 | D |  |  |  | 15 | 2 | 231 | 54
ID | 正式 |  | 15-2 | 材质为ZL110的原材料在申请编码时应选择以下哪个分类（ ） | 1 | 15 | 该材质为铸铝，应在分类“原材料-铸件-铸造有色金属”中申请编码 |  | 1 | 15 | 2 | 227 | 54
ID-exam | 正式 |  | 15-2 | 锻件 | 0 | A |  |  |  | 15 | 2 | 228 | 54
ID-exam | 正式 |  | 15-2 | 铸铁 | 0 | B |  |  |  | 15 | 2 | 229 | 54
ID-exam | 正式 |  | 15-2 | 型材 | 0 | C |  |  |  | 15 | 2 | 230 | 54
ID-exam | 正式 |  | 15-2 | 铸造有色金属 | 1 | D |  |  |  | 15 | 2 | 231 | 54
ID | 模拟 |  | 15-3 | 对外径34、壁厚3.5、长度320、一端外螺纹为G1、另一端外螺纹为M33X2的螺纹管（无图），申请物料编码时应选择以下哪个大类（ ） | 1 | 15 | 不出图纸的螺纹管属于成品外购标准件，不应使用原材料或辅助材料申请编码 |  | 1 | 15 | 3 | 232 | 55
ID-exam | 模拟 |  | 15-3 | 零件 | 0 | A |  |  |  | 15 | 3 | 233 | 55
ID-exam | 模拟 |  | 15-3 | 外购件 | 1 | B |  |  |  | 15 | 3 | 234 | 55
ID-exam | 模拟 |  | 15-3 | 原材料 | 0 | C |  |  |  | 15 | 3 | 235 | 55
ID-exam | 模拟 |  | 15-3 | 辅助材料 | 0 | D |  |  |  | 15 | 3 | 236 | 55
ID | 正式&模拟 |  | 15-4 | 对外径34、壁厚3.5的热轧钢管，申请物料编码时应选择以下哪个大类（ ） | 1 | 15 | 无其它加工元素（如螺纹、方头等）的单纯钢管下料属于原材料类别，应在分类“原材料-型材-管材”中申请物料编码，棒材及板材同理。 |  | 1 | 15 | 4 | 237 | 56
ID-exam | 正式&模拟 |  | 15-4 | 零件 | 0 | A |  |  |  | 15 | 4 | 238 | 56
ID-exam | 正式&模拟 |  | 15-4 | 外购件 | 0 | B |  |  |  | 15 | 4 | 239 | 56
ID-exam | 正式&模拟 |  | 15-4 | 原材料 | 1 | C |  |  |  | 15 | 4 | 240 | 56
ID-exam | 正式&模拟 |  | 15-4 | 辅助材料 | 0 | D |  |  |  | 15 | 4 | 241 | 56
ID | 模拟 |  | 15-5 | 厚度50mm、材质Q235B的钢板，申请原材料编码时规格填写正确的是（ ） | 1 | 15 | 板材规格只体现板厚，且单位默认为mm，规格中不用填写，便于TC中获取自动计算用量，单位改为由物料描述组合时自动添加； |  | 1 | 15 | 5 | 242 | 57
ID-exam | 模拟 |  | 15-5 | 50 | 1 | A |  |  |  | 15 | 5 | 243 | 57
ID-exam | 模拟 |  | 15-5 | 50mm | 0 | B |  |  |  | 15 | 5 | 244 | 57
ID-exam | 模拟 |  | 15-5 | 50MM | 0 | C |  |  |  | 15 | 5 | 245 | 57
ID-exam | 模拟 |  | 15-5 | 50毫米 | 0 | D |  |  |  | 15 | 5 | 246 | 57
ID | 正式 |  | 15-5 | 厚度40mm、材质Q235B的钢板，申请原材料编码时规格填写正确的是（ ） | 1 | 15 | 板材规格只体现板厚，且单位默认为mm，规格中不用填写，便于TC中获取自动计算用量，单位改为由物料描述组合时自动添加； |  | 1 | 15 | 5 | 242 | 57
ID-exam | 正式 |  | 15-5 | 40 | 1 | A |  |  |  | 15 | 5 | 243 | 57
ID-exam | 正式 |  | 15-5 | 40mm | 0 | B |  |  |  | 15 | 5 | 244 | 57
ID-exam | 正式 |  | 15-5 | 40MM | 0 | C |  |  |  | 15 | 5 | 245 | 57
ID-exam | 正式 |  | 15-5 | 40毫米 | 0 | D |  |  |  | 15 | 5 | 246 | 57
ID | 模拟 |  | 15-6 | 外径50mm、壁厚10mm、材质20钢的钢管，申请原材料编码时其规格填写正确的是（ ） | 1 | 15 | 请学习《物料编码申请规范-15_原材料》中管材规格填写要求。规格填写要求为：外径X壁厚。 |  | 1 | 15 | 6 | 247 | 58
ID-exam | 模拟 |  | 15-6 | 50X10 | 1 | A |  |  |  | 15 | 6 | 248 | 58
ID-exam | 模拟 |  | 15-6 | Φ50X10 | 0 | B |  |  |  | 15 | 6 | 249 | 58
ID-exam | 模拟 |  | 15-6 | 10X50 | 0 | C |  |  |  | 15 | 6 | 250 | 58
ID-exam | 模拟 |  | 15-6 | 50×10 | 0 | D |  |  |  | 15 | 6 | 251 | 58
ID | 正式 |  | 15-6 | 外径80mm、壁厚10mm、材质20钢的钢管，申请原材料编码时其规格填写正确的是（ ） | 1 | 15 | 请学习《物料编码申请规范-15_原材料》中管材规格填写要求。规格填写要求为：外径X壁厚。 |  | 1 | 15 | 6 | 247 | 58
ID-exam | 正式 |  | 15-6 | 80X10 | 1 | A |  |  |  | 15 | 6 | 248 | 58
ID-exam | 正式 |  | 15-6 | Φ80X10 | 0 | B |  |  |  | 15 | 6 | 249 | 58
ID-exam | 正式 |  | 15-6 | 10X80 | 0 | C |  |  |  | 15 | 6 | 250 | 58
ID-exam | 正式 |  | 15-6 | 80×10 | 0 | D |  |  |  | 15 | 6 | 251 | 58
ID | 模拟 |  | 15-7 | 长150mm、宽105mm、厚4mm的扁钢，申请原材料编码时规格填写正确的是（ ） | 1 | 15 | 请学习《物料编码申请规范-15_原材料》中型钢规格填写要求。规格需体现截面尺寸：宽X厚 |  | 1 | 15 | 7 | 252 | 59
ID-exam | 模拟 |  | 15-7 | 150X105X4 | 0 | A |  |  |  | 15 | 7 | 253 | 59
ID-exam | 模拟 |  | 15-7 | 105X4 | 1 | B |  |  |  | 15 | 7 | 254 | 59
ID-exam | 模拟 |  | 15-7 | 150X4 | 0 | C |  |  |  | 15 | 7 | 255 | 59
ID-exam | 模拟 |  | 15-7 | 4X105 | 0 | D |  |  |  | 15 | 7 | 256 | 59
ID | 正式 |  | 15-7 | 长120mm、宽100mm、厚4mm的扁钢，申请原材料编码时规格填写正确的是（ ） | 1 | 15 | 请学习《物料编码申请规范-15_原材料》中型钢规格填写要求。规格需体现截面尺寸：宽X厚 |  | 1 | 15 | 7 | 252 | 59
ID-exam | 正式 |  | 15-7 | 120X100X4 | 0 | A |  |  |  | 15 | 7 | 253 | 59
ID-exam | 正式 |  | 15-7 | 100X4 | 1 | B |  |  |  | 15 | 7 | 254 | 59
ID-exam | 正式 |  | 15-7 | 120X4 | 0 | C |  |  |  | 15 | 7 | 255 | 59
ID-exam | 正式 |  | 15-7 | 4X100 | 0 | D |  |  |  | 15 | 7 | 256 | 59
ID | 模拟 |  | 15-8 | 申请原材料编码时以下材质填写错误的是（ ） | 1 | 15 | 请学习《附件 2. 常用材料标准书写规范》关于合金钢材料的书写要求,所有合金钢材料不再使用表示优质钢的后缀“A”。材料填写需严格参考规范要求填写。 |  | 1 | 15 | 8 | 257 | 60
ID-exam | 模拟 |  | 15-8 | 20CrNi2MoA | 1 | A |  |  |  | 15 | 8 | 258 | 60
ID-exam | 模拟 |  | 15-8 | 18CrNiMo7-6+HH | 0 | B |  |  |  | 15 | 8 | 259 | 60
ID-exam | 模拟 |  | 15-8 | 20CrNiMo | 0 | C |  |  |  | 15 | 8 | 260 | 60
ID-exam | 模拟 |  | 15-8 | 42CrMoL | 0 | F |  |  |  | 15 | 8 | 263 | 60
ID | 正式 |  | 15-8 | 申请原材料编码时以下材质填写错误的是（ ） | 1 | 15 | 请学习《附件 2. 常用材料标准书写规范》关于合金钢材料的书写要求,所有合金钢材料不再使用表示优质钢的后缀“A”。材料填写需严格参考规范要求填写。 |  | 1 | 15 | 8 | 257 | 60
ID-exam | 正式 |  | 15-8 | 42CrMoA | 1 | E |  |  |  | 15 | 8 | 262 | 60
ID-exam | 正式 |  | 15-8 | 18CrNiMo7-6+HH | 0 | B |  |  |  | 15 | 8 | 259 | 60
ID-exam | 正式 |  | 15-8 | 20CrNiMo | 0 | C |  |  |  | 15 | 8 | 260 | 60
ID-exam | 正式 |  | 15-8 | 8822H | 0 | D |  |  |  | 15 | 8 | 261 | 60
ID | 模拟 |  | 15-9 | 申请原材料编码时以下材质填写正确的是（ ） | 1 | 15 | 请学习《附件 2. 常用材料标准书写规范》关于铸钢及铸铁材料的书写要求。材料填写需严格参考规范要求填写。 |  | 1 | 15 | 9 | 264 | 61
ID-exam | 模拟 |  | 15-9 | ZG45 | 0 | A |  |  |  | 15 | 9 | 265 | 61
ID-exam | 模拟 |  | 15-9 | ZG310-570 | 1 | B |  |  |  | 15 | 9 | 266 | 61
ID-exam | 模拟 |  | 15-9 | HT200-40 | 0 | C |  |  |  | 15 | 9 | 267 | 61
ID-exam | 模拟 |  | 15-9 | GJS-350-22 | 0 | D |  |  |  | 15 | 9 | 270 | 61
ID | 正式 |  | 15-9 | 申请原材料编码时以下材质填写错误的是（ ） | 1 | 15 | 请学习《附件 2. 常用材料标准书写规范》关于铸钢及铸铁材料的书写要求。材料填写需严格参考规范要求填写。 |  | 1 | 15 | 9 | 264 | 61
ID-exam | 正式 |  | 15-9 | ZG310-570 | 0 | B |  |  |  | 15 | 9 | 266 | 61
ID-exam | 正式 |  | 15-9 | QT400-18A | 0 | D |  |  |  | 15 | 9 | 268 | 61
ID-exam | 正式 |  | 15-9 | EN-GJL-200 | 0 | E |  |  |  | 15 | 9 | 269 | 61
ID-exam | 正式 |  | 15-9 | GJS-350-22 | 1 | F |  |  |  | 15 | 9 | 270 | 61
ID | 模拟 |  | 15-10 | 申请原材料编码时以下材质填写正确的是（ ） | 1 | 15 | 请学习《附件 2. 常用材料标准书写规范》关于碳素结构钢及不锈钢材料的书写要求。材料填写需严格参考规范要求填写。 |  | 1 | 15 | 10 | 271 | 62
ID-exam | 模拟 |  | 15-10 | Q235 | 0 | A |  |  |  | 15 | 10 | 272 | 62
ID-exam | 模拟 |  | 15-10 | Q235B | 1 | B |  |  |  | 15 | 10 | 273 | 62
ID-exam | 模拟 |  | 15-10 | Q235-B | 0 | C |  |  |  | 15 | 10 | 274 | 62
ID-exam | 模拟 |  | 15-10 | SU304 | 0 | E |  |  |  | 15 | 10 | 276 | 62
ID | 正式 |  | 15-10 | 申请原材料编码时以下材质填写错误的是（ ） | 1 | 15 | 请学习《附件 2. 常用材料标准书写规范》关于碳素结构钢及不锈钢材料的书写要求。材料填写需严格参考规范要求填写。 |  | 1 | 15 | 10 | 271 | 62
ID-exam | 正式 |  | 15-10 | 20 | 0 | A |  |  |  | 15 | 10 | 272 | 62
ID-exam | 正式 |  | 15-10 | Q235B | 0 | B |  |  |  | 15 | 10 | 273 | 62
ID-exam | 正式 |  | 15-10 | Q235-B | 1 | C |  |  |  | 15 | 10 | 274 | 62
ID-exam | 正式 |  | 15-10 | 304 | 0 | F |  |  |  | 15 | 10 | 277 | 62
ID | 模拟 |  | 15-11 | 申请原材料编码时以下材质填写正确的是（ ） | 1 | 15 | 请学习《附件 2. 常用材料标准书写规范》关于铸钢及铸铁材料的书写要求。材料填写需严格参考规范要求填写。 |  | 1 | 15 | 11 | 264 | 61
ID-exam | 模拟 |  | 15-11 | ZG45 | 0 | A |  |  |  | 15 | 11 | 265 | 61
ID-exam | 模拟 |  | 15-11 | HT20-40 | 0 | B |  |  |  | 15 | 11 | 266 | 61
ID-exam | 模拟 |  | 15-11 | HT200 | 1 | C |  |  |  | 15 | 11 | 267 | 61
ID-exam | 模拟 |  | 15-11 | GJS-350-22 | 0 | D |  |  |  | 15 | 11 | 270 | 61
ID | 正式 |  | 15-11 | 申请原材料编码时以下材质填写正确的是（ ） | 1 | 15 | 请学习《附件 2. 常用材料标准书写规范》关于铸钢及铸铁材料的书写要求。材料填写需严格参考规范要求填写。 |  | 1 | 15 | 11 | 264 | 61
ID-exam | 正式 |  | 15-11 | ZG45 | 0 | A |  |  |  | 15 | 11 | 265 | 61
ID-exam | 正式 |  | 15-11 | HT20-40 | 0 | B |  |  |  | 15 | 11 | 266 | 61
ID-exam | 正式 |  | 15-11 | GJS-350-22 | 0 | C |  |  |  | 15 | 11 | 267 | 61
ID-exam | 正式 |  | 15-11 | EN-GJS-350-22 | 1 | D |  |  |  | 15 | 11 | 270 | 61
ID | 正式&模拟 |  | 16-1 | 除特殊要求外，申请油漆涂料类物料基本计量单位是（ ） | 1 | 16 | 除灌装自喷漆外，油漆涂料类物料基本计量单位为：L-升 |  | 1 | 16 | 1 | 278 | 63
ID-exam | 正式&模拟 |  | 16-1 | EA | 0 | A |  |  |  | 16 | 1 | 279 | 63
ID-exam | 正式&模拟 |  | 16-1 | Kg | 0 | B |  |  |  | 16 | 1 | 280 | 63
ID-exam | 正式&模拟 |  | 16-1 | L | 1 | C |  |  |  | 16 | 1 | 281 | 63
ID-exam | 正式&模拟 |  | 16-1 | ML | 0 | D |  |  |  | 16 | 1 | 282 | 63
ID | 模拟 |  | 16-2 | 以下辅料描述正确的是（ ） | 1 | 16 | 镀锌白铁皮规格书写规范“X"需用大写的”X";辅料的基本计量单位为 KG;钢丝，初期创建基本计量单位为“KG”，实际设计应按长度来计量，后期统一要求新增钢丝基本计量单位应为“MM”，历史物料暂且继续沿用；铜皮属于原材料-板材类，申请的分类错误，单位错误。 |  | 1 | 16 | 2 | 283 | 64
ID-exam | 模拟 |  | 16-2 | 镀锌白铁皮 BWG GB/T708 2000x1000x0.5 Q235A,单位：KG | 0 | A |  |  |  | 16 | 2 | 284 | 64
ID-exam | 模拟 |  | 16-2 | 感应淬火间隙圆棒 YB/T5294 Φ2X200mm 硬质合金,单位：KG | 1 | B |  |  |  | 16 | 2 | 285 | 64
ID-exam | 模拟 |  | 16-2 | 钢丝 YB/T5294 4.5mm 20,单位：EA | 0 | C |  |  |  | 16 | 2 | 286 | 64
ID-exam | 模拟 |  | 16-2 | 铜皮 YB/T5294 1X200X2000 T2,单位：EA | 0 | D |  |  |  | 16 | 2 | 287 | 64
ID | 正式&模拟 |  | 16-2 | 以下辅料描述正确的是（ ） | 1 | 16 | 油漆基本计量单位为L;焊丝基本计量单位是KG;薄膜按EA采购，基本计量单为EA |  |  | 16
ID-exam | 正式&模拟 |  | 16-2 | 环氧树脂 底漆 EPP 309 RAL1014 象牙，单位：KG | 0 | A |  |  |  | 16
ID-exam | 正式&模拟 |  | 16-2 | 聚氨酯 面漆 Hempadur55210 RAL8002 信号褐,单位：L | 1 | B |  |  |  | 16
ID-exam | 正式&模拟 |  | 16-2 | 耐磨层焊丝 DB-143X 1.6mm，单位：EA | 0 | C |  |  |  | 16
ID-exam | 正式&模拟 |  | 16-2 | 超声透明探头保护膜 53756 GE ES 45,单位：MM | 0 | D |  |  |  | 16
ID | 模拟 |  | 16-3 | 下列辅料申请分类正确的是（ ） | 1 | 16 | 机油属于辅料-润滑油类； 空压机油属于电器用油分类； 防冻液属于辅料-抗凝剂分类，虽可意为有防冻功能的冷却液，但我公司统一放置抗凝剂分类下。 |  | 1 | 16 | 3 | 288 | 65
ID-exam | 模拟 |  | 16-3 | 齿轮油 属于：辅料-油料化工-润滑油分类 | 1 | A |  |  |  | 16 | 3 | 289 | 65
ID-exam | 模拟 |  | 16-3 | 机油shell HELIX（喜力）HX5 10W-40 属于：辅料-油料化工-切削油、切削液分类. | 0 | B |  |  |  | 16 | 3 | 290 | 65
ID-exam | 模拟 |  | 16-3 | 空压机油 属于：辅料-油料化工-润滑油分类 | 0 | C |  |  |  | 16 | 3 | 291 | 65
ID-exam | 模拟 |  | 16-3 | 防冻液 属于：辅料-油料化工-冷却油分类 | 0 | D |  |  |  | 16 | 3 | 292 | 65
ID | 正式&模拟 |  | 16-3 | 下列物料申请分类正确的是（ ） | 1 | 16 | 普通胶带属于办公用品；纸质胶贴属于非金属辅料-纤维制品；压制钢丝绳属于工艺装备-吊具索具-绳索类-钢丝绳 |  |  | 16
ID-exam | 正式&模拟 |  | 16-3 | 玻璃试剂瓶 属于:辅料-非金属制品-玻璃制品分类 | 1 | A |  |  |  | 16
ID-exam | 正式&模拟 |  | 16-3 | 透明胶带 属于:辅料-非金属制品-塑料制品分类 | 0 | B |  |  |  | 16
ID-exam | 正式&模拟 |  | 16-3 | 纸质胶贴 属于:办公用品-特殊生产办公用品-分类 | 0 | C |  |  |  | 16
ID-exam | 正式&模拟 |  | 16-3 | 压制钢丝绳 属于:辅料-金属制品-金属制品-分类 | 0 | D |  |  |  | 16
ID | 模拟 |  | 16-4 | 导轨油属于哪个分类（ ） | 1 | 16 | 导轨油为用于机床设备导轨，主要作用是润滑。 |  | 1 | 16 | 4 | 293 | 66
ID-exam | 模拟 |  | 16-4 | 油料化工-冷却油、冷却液类 | 0 | A |  |  |  | 16 | 4 | 294 | 66
ID-exam | 模拟 |  | 16-4 | 油料化工-润滑油类 | 1 | B |  |  |  | 16 | 4 | 295 | 66
ID-exam | 模拟 |  | 16-4 | 油料化工-切削油、切削液类 | 0 | C |  |  |  | 16 | 4 | 296 | 66
ID-exam | 模拟 |  | 16-4 | 油料化工-防锈油类 | 0 | D |  |  |  | 16 | 4 | 297 | 66
ID | 模拟 |  | 16-5 | 下列属于金属辅料分类的组合是（ ） | 1 | 16 | 金属辅料指用于生产的辅助材料，区别于金属原材料，是已构成形状的金属制品。包括喷丸丸粒、金属网、磁铁等。扳手属于工具类；螺栓、垫片均有国标代号，属于产品外购件。 |  | 1 | 16 | 5 | 298 | 67
ID-exam | 模拟 |  | 16-5 | 扳手、喷丸丸粒 | 0 | A |  |  |  | 16 | 5 | 299 | 67
ID-exam | 模拟 |  | 16-5 | 金属过滤网、磁铁 | 1 | B |  |  |  | 16 | 5 | 300 | 67
ID-exam | 模拟 |  | 16-5 | 螺栓、金属垫片 | 0 | C |  |  |  | 16 | 5 | 301 | 67
ID-exam | 模拟 |  | 16-5 | 金属过滤网、金属垫片 | 0 | D |  |  |  | 16 | 5 | 302 | 67
ID | 正式&模拟 |  | 16-6 | 下列不属于辅料分类的是（ ） | 1 | 16 | 塑料堵头属外购件分类； |  | 1 | 16 | 6 | 303 | 68
ID-exam | 正式&模拟 |  | 16-6 | 塑料堵头 Φ51 无螺纹 聚乙烯 | 1 | A |  |  |  | 16 | 6 | 304 | 68
ID-exam | 正式&模拟 |  | 16-6 | 润滑油 Shell Turbo T68 209L/桶 | 0 | B |  |  |  | 16 | 6 | 305 | 68
ID-exam | 正式&模拟 |  | 16-6 | 防尘罩 1850X1300X260 无纺布/蓝色 | 0 | C |  |  |  | 16 | 6 | 306 | 68
ID-exam | 正式&模拟 |  | 16-6 | 钢丝 YB/T5294 1.4mm 20 | 0 | D |  |  |  | 16 | 6 | 307 | 68
ID | 模拟 |  | 16-7 | 下列物料基本计量单位为“千克【KG】”的是（ ） | 1 | 16 | 油料化工分类中常温液态物料基本计量单位为L-升；常温为固态、半固态物料基本计量单位为KG-公斤。 |  | 1 | 16 | 7 | 308 | 69
ID-exam | 模拟 |  | 16-7 | 机油 Shell Helix HX3 15W-40 | 0 | A |  |  |  | 16 | 7 | 309 | 69
ID-exam | 模拟 |  | 16-7 | 汽油 92 | 0 | B |  |  |  | 16 | 7 | 310 | 69
ID-exam | 模拟 |  | 16-7 | 润滑脂 Shell Gadus S5 T460 | 1 | C |  |  |  | 16 | 7 | 311 | 69
ID-exam | 模拟 |  | 16-7 | 丙稀酸 磁漆 PB11 孔雀蓝 | 0 | D |  |  |  | 16 | 7 | 312 | 69
ID | 正式 |  | 16-7 | 下列物料基本设计单位为“千克【KG】”的是（ ） | 1 | 16 | 油料化工分类中常温液态物料基本家里单位为L-升；常温为固态、半固态物料基本计量单位为KG-公斤。 |  | 1 | 16 | 7 | 308 | 69
ID-exam | 正式 |  | 16-7 | 机油 Shell Helix HX5 10W-40 | 0 | A |  |  |  | 16 | 7 | 309 | 69
ID-exam | 正式 |  | 16-7 | 汽油 120 | 0 | B |  |  |  | 16 | 7 | 310 | 69
ID-exam | 正式 |  | 16-7 | 润滑脂 Mobil XHP 222 | 1 | C |  |  |  | 16 | 7 | 311 | 69
ID-exam | 正式 |  | 16-7 | 丙稀酸 磁漆 PB11 孔雀蓝 | 0 | D |  |  |  | 16 | 7 | 312 | 69
ID | 正式&模拟 |  | 16-8 | 二硫化钼润滑脂属于油料化工分类的哪个细类（ ） | 1 | 16 | 二硫化钼为润滑添加剂，通常二硫化钼锂基润滑脂用于紧固件、轴承、齿轮等重载和冲击负荷下润滑保护。 |  | 1 | 16 | 8 | 313 | 70
ID-exam | 正式&模拟 |  | 16-8 | 密封油、脂 | 0 | A |  |  |  | 16 | 8 | 314 | 70
ID-exam | 正式&模拟 |  | 16-8 | 冷却油、液、剂 | 0 | B |  |  |  | 16 | 8 | 315 | 70
ID-exam | 正式&模拟 |  | 16-8 | 油脂类润滑油、脂、剂 | 1 | C |  |  |  | 16 | 8 | 316 | 70
ID-exam | 正式&模拟 |  | 16-8 | 化学试剂类 | 0 | D |  |  |  | 16 | 8 | 317 | 70
ID | 模拟 |  | 16-9 | 下列物料申请分类正确的一组是（ ） | 1 | 16 | 金相砂纸属于非金属制品（1602）；焊条、焊粉、焊剂属于焊接材料（1603）；塑料料箱属于物流器具（1905）；复印纸属于办公用品类；键属于外购件-链接与紧固件（1401）。 |  | 1 | 16 | 9 | 318 | 71
ID-exam | 模拟 |  | 16-9 | 切削油、固化剂、酒精、堵漏胶---辅料-油料化工(1604) | 1 | A |  |  |  | 16 | 9 | 319 | 71
ID-exam | 模拟 |  | 16-9 | 金相砂纸、焊剂、金属滤网、钼丝——辅料-金属制品(1601) | 0 | B |  |  |  | 16 | 9 | 320 | 71
ID-exam | 模拟 |  | 16-9 | 塑料料箱、药棉、复印纸A4、防尘罩——辅料-非金属制品(1602) | 0 | C |  |  |  | 16 | 9 | 321 | 71
ID-exam | 模拟 |  | 16-9 | 焊条、焊粉、铁丝、键——辅料-金属制品(1601) | 0 | D |  |  |  | 16 | 9 | 322 | 71
ID | 正式 |  | 16-9 | 下列物料申请分类正确的一组是（ ） | 1 | 16 | 金相砂纸属于非金属制品（1602）；焊条、焊粉、焊剂属于焊接材料（1603）；塑料料箱属于物流器具（1905）；复印纸属于办公用品类；键属于外购件-链接与紧固件（1401）。 |  | 1 | 16 | 9 | 318 | 71
ID-exam | 正式 |  | 16-9 | 切削油、固化剂、乐泰胶——辅料-油料化工(1604) | 1 | A |  |  |  | 16 | 9 | 319 | 71
ID-exam | 正式 |  | 16-9 | 金相砂纸、焊剂、钼丝——辅料-金属制品(1601) | 0 | B |  |  |  | 16 | 9 | 320 | 71
ID-exam | 正式 |  | 16-9 | 塑料料箱、复印纸A4、防尘罩——辅料-非金属制品(1602) | 0 | C |  |  |  | 16 | 9 | 321 | 71
ID-exam | 正式 |  | 16-9 | 焊条、铁丝、键——辅料-金属制品(1601) | 0 | D |  |  |  | 16 | 9 | 322 | 71
ID | 模拟 |  | 16-10 | 申请油漆涂料物料时，基本计量单位为默认值：件【EA】。（ ） | 1 | 16 | 申请油漆涂料物料时，基本计量单位取号界面当前默认为值为“件【EA】”，但需根据新增物料需求在下拉选项里选择对应的正确单位，油漆涂料单位应为“升【L】”。 |  | 1 | 16 | 10 | 323 | 72
ID-exam | 模拟 |  | 16-10 | 对 | 0 | A |  |  |  | 16 | 10 | 324 | 72
ID-exam | 模拟 |  | 16-10 | 错 | 1 | B |  |  |  | 16 | 10 | 325 | 72
ID | 正式 |  | 16-10 | 申请油漆涂料物料时，基本计量单位系统自动默认为：升【L】，无需调整。（ ） | 1 | 16 | 申请油漆涂料物料时，基本计量单位取号界面当前默认为值为“件【EA】”，但需根据新增物料需求在下拉选项里选择对应的正确单位，油漆涂料单位应为“升【L】”。 |  | 1 | 16 | 10 | 323 | 72
ID-exam | 正式 |  | 16-10 | 对 | 0 | A |  |  |  | 16 | 10 | 324 | 72
ID-exam | 正式 |  | 16-10 | 错 | 1 | B |  |  |  | 16 | 10 | 325 | 72
ID | 模拟 |  | 16-11 | 塑料警示牌、橡胶垫都可以在辅料-非金属辅料类申请（ ） | 1 | 16 | 塑料警示牌属于办公用品分类（2003）。 |  | 1 | 16 | 11 | 326 | 73
ID-exam | 模拟 |  | 16-11 | 对 | 0 | A |  |  |  | 16 | 11 | 327 | 73
ID-exam | 模拟 |  | 16-11 | 错 | 1 | B |  |  |  | 16 | 11 | 328 | 73
ID | 模拟 |  | 16-12 | 申请面漆物料时，如有“双组份”信息，可填在物料名称前。 | 1 | 16 | 油漆涂料的名称已标准化，分为：面漆、中间漆、底漆、自喷漆。默认双组份，其它组份信息可填在型号栏。 |  | 1 | 16 | 12 | 329 | 74
ID-exam | 模拟 |  | 16-12 | 对 | 0 | A |  |  |  | 16 | 12 | 330 | 74
ID-exam | 模拟 |  | 16-12 | 错 | 1 | B |  |  |  | 16 | 12 | 331 | 74
ID | 正式 |  | 16-12 | 申请面漆物料时，如是双组份，描述中无需体现，默认为双组份，其它组份信息可在型号栏中填写。 | 1 | 16 |  |  |  | 16
ID-exam | 正式 |  | 16-12 | 对 | 1 | A |  |  |  | 16
ID-exam | 正式 |  | 16-12 | 错 | 0 | B |  |  |  | 16
ID | 模拟 |  | 17-1 | 17010101-整体式滚齿刀在申请物料编码时，16模数的正确写法为（ ） | 1 | 17 | 请参考《物料编码申请规范-17_工艺装备》关于整体式滚齿刀的模数填写要求。 注意前导小写字母“m”， 不填写单位“mm” 。 示例： m16 |  | 1 | 17 | 1 | 332 | 75
ID-exam | 模拟 |  | 17-1 | 16 | 0 | A |  |  |  | 17 | 1 | 333 | 75
ID-exam | 模拟 |  | 17-1 | M16 | 0 | B |  |  |  | 17 | 1 | 334 | 75
ID-exam | 模拟 |  | 17-1 | Mn16 | 0 | C |  |  |  | 17 | 1 | 335 | 75
ID-exam | 模拟 |  | 17-1 | m16 | 1 | D |  |  |  | 17 | 1 | 336 | 75
ID | 正式 |  | 17-1 | 17010101-整体式滚齿刀在申请物料编码时，12模数的正确写法为（ ） | 1 | 17 | 请参考《物料编码申请规范-17_工艺装备》关于整体式滚齿刀的模数填写要求。 注意前导小写字母“m”， 不填写单位“mm” 。 示例： m12 |  | 1 | 17 | 1 | 332 | 75
ID-exam | 正式 |  | 17-1 | 12 | 0 | A |  |  |  | 17 | 1 | 333 | 75
ID-exam | 正式 |  | 17-1 | M12 | 0 | B |  |  |  | 17 | 1 | 334 | 75
ID-exam | 正式 |  | 17-1 | Mn12 | 0 | C |  |  |  | 17 | 1 | 335 | 75
ID-exam | 正式 |  | 17-1 | m12 | 1 | D |  |  |  | 17 | 1 | 336 | 75
ID | 模拟 |  | 17-2 | 17010101-整体式滚齿刀在申请物料编码时，20°压力角的正确写法为（ ） | 1 | 17 | 请参考《物料编码申请规范-17_工艺装备》关于整体式滚齿刀的压力角填写要求。 注意前导大写字母“A”， 不填写单位“°” ； 示例： A20 |  | 1 | 17 | 2 | 337 | 76
ID-exam | 模拟 |  | 17-2 | A20 | 1 | A |  |  |  | 17 | 2 | 338 | 76
ID-exam | 模拟 |  | 17-2 | 20° | 0 | B |  |  |  | 17 | 2 | 339 | 76
ID-exam | 模拟 |  | 17-2 | 20 | 0 | C |  |  |  | 17 | 2 | 340 | 76
ID-exam | 模拟 |  | 17-2 | A20° | 0 | D |  |  |  | 17 | 2 | 341 | 76
ID | 正式 |  | 17-2 | 17010101-整体式滚齿刀在申请物料编码时，25°压力角的正确写法为（ ） | 1 | 17 | 请参考《物料编码申请规范-17_工艺装备》关于整体式滚齿刀的压力角填写要求。 注意前导大写字母“A”， 不填写单位“°” ； 示例： A25 |  | 1 | 17 | 2 | 337 | 76
ID-exam | 正式 |  | 17-2 | A25 | 1 | A |  |  |  | 17 | 2 | 338 | 76
ID-exam | 正式 |  | 17-2 | 25° | 0 | B |  |  |  | 17 | 2 | 339 | 76
ID-exam | 正式 |  | 17-2 | 25 | 0 | C |  |  |  | 17 | 2 | 340 | 76
ID-exam | 正式 |  | 17-2 | A25° | 0 | D |  |  |  | 17 | 2 | 341 | 76
ID | 模拟 |  | 17-3 | 17010101-整体式滚齿刀在申请物料编码填写订货号时，以下正确的是（ ） | 1 | 17 | 请参考《物料编码申请和使用规范》中的基本原则部分，所有罗马数字采用大写英文字母表示。 |  | 1 | 17 | 3 | 342 | 77
ID-exam | 模拟 |  | 17-3 | T-HM4.5A200R32-Ⅱ-01 | 0 | A |  |  |  | 17 | 3 | 343 | 77
ID-exam | 模拟 |  | 17-3 | T-HM4.5A200R32-II-01 | 1 | B |  |  |  | 17 | 3 | 344 | 77
ID-exam | 模拟 |  | 17-3 | T-HM4.5 A200R32-Ⅱ-01 | 0 | C |  |  |  | 17 | 3 | 345 | 77
ID-exam | 模拟 |  | 17-3 | T-HM4.5A200×R32-Ⅱ-01 | 0 | D |  |  |  | 17 | 3 | 346 | 77
ID | 模拟 |  | 17-4 | 17010301-丝锥在申请物料编码填写规格时，以下正确的是（ ） | 1 | 17 | 请参考《物料编码申请和使用规范》中的基本原则部分，所有符号均采用半角符号，乘号使用大写英文字母“X”表示。 |  | 1 | 17 | 4 | 347 | 78
ID-exam | 模拟 |  | 17-4 | M14x2 | 0 | A |  |  |  | 17 | 4 | 348 | 78
ID-exam | 模拟 |  | 17-4 | M14×2 | 0 | B |  |  |  | 17 | 4 | 349 | 78
ID-exam | 模拟 |  | 17-4 | M14X2 | 1 | C |  |  |  | 17 | 4 | 350 | 78
ID-exam | 模拟 |  | 17-4 | 14X2 | 0 | D |  |  |  | 17 | 4 | 351 | 78
ID | 正式 |  | 17-5 | 17010301-丝锥在申请物料编码填写柄部尺寸时，以下正确的是（ ） | 1 | 17 | 请参考《物料编码申请和使用规范》中的基本原则部分，所有符号均采用半角符号，乘号使用大写英文字母“X”表示。根据标准或者样本填写柄部尺寸例： 圆柱直柄填写柄部直径 X 四方边长—12X9； 锥柄—莫氏圆锥4# |  | 1 | 17 | 5 | 352 | 79
ID-exam | 正式 |  | 17-5 | 12 | 0 | A |  |  |  | 17 | 5 | 353 | 79
ID-exam | 正式 |  | 17-5 | 12X10 | 1 | B |  |  |  | 17 | 5 | 354 | 79
ID-exam | 正式 |  | 17-5 | 12×10 | 0 | C |  |  |  | 17 | 5 | 355 | 79
ID-exam | 正式 |  | 17-5 | 12x10 | 0 | D |  |  |  | 17 | 5 | 356 | 79
ID | 模拟 |  | 17-6 | 在申请直径15MM、长度5M的钢丝绳物料编码时，规格和直径分别填写（ ） | 1 | 17 | 请参考《物料编码申请规范-17_工艺装备》关于吊具索具中钢丝绳的规格要求填写钢丝绳的长度（以“M”为单位，物料描述组合时会自动维护，不需要填写），直径要求填写钢丝绳的直径（以“MM”为单位，但单位不需填写，直接符号“Φ”物料描述组合时会自动组合） |  | 1 | 17 | 6 | 357 | 80
ID-exam | 模拟 |  | 17-6 | 5M和Φ15 | 0 | A |  |  |  | 17 | 6 | 358 | 80
ID-exam | 模拟 |  | 17-6 | 5和15 | 1 | B |  |  |  | 17 | 6 | 359 | 80
ID-exam | 模拟 |  | 17-6 | 5和Φ15 | 0 | C |  |  |  | 17 | 6 | 360 | 80
ID-exam | 模拟 |  | 17-6 | 5000和15 | 0 | D |  |  |  | 17 | 6 | 361 | 80
ID | 正式 |  | 17-6 | 在申请“压制钢丝绳 Φ24 14M 光面”物料时，取号界面规格和直径分别填写（ ） | 1 | 17 | 请参考《物料编码申请规范-17_工艺装备》关于吊具索具中钢丝绳的规格要求填写钢丝绳的长度（以“M”为单位，物料描述组合时会自动维护，不需要填写），直径要求填写钢丝绳的直径（以“MM”为单位，但单位不需填写，直接符号“Φ”物料描述组合时会自动组合） |  | 1 | 17 | 6 | 357 | 80
ID-exam | 正式 |  | 17-6 | 14M和Φ24 | 0 | A |  |  |  | 17 | 6 | 358 | 80
ID-exam | 正式 |  | 17-6 | 14和24 | 1 | B |  |  |  | 17 | 6 | 359 | 80
ID-exam | 正式 |  | 17-6 | 14和Φ24 | 0 | C |  |  |  | 17 | 6 | 360 | 80
ID-exam | 正式 |  | 17-6 | 14000和24 | 0 | D |  |  |  | 17 | 6 | 361 | 80
ID | 模拟 |  | 17-7 | 申请量具物料编码时以下规格填写正确的是（ ） | 1 | 17 | 请参考《物料编码申请规范-17_工艺装备》关于游标卡尺或其它量具的规格填写要求：量具因为计量体系审查认证的的要求，中间的间隔符采用全角的“～”，这属特例；范围区间必须用英文半角括号( )与计量单位隔开。 |  | 1 | 17 | 7 | 362 | 81
ID-exam | 模拟 |  | 17-7 | 0mm～25mm | 0 | A |  |  |  | 17 | 7 | 363 | 81
ID-exam | 模拟 |  | 17-7 | 0-25mm | 0 | B |  |  |  | 17 | 7 | 364 | 81
ID-exam | 模拟 |  | 17-7 | (0～25)mm | 1 | C |  |  |  | 17 | 7 | 365 | 81
ID-exam | 模拟 |  | 17-7 | 25～50mm | 0 | D |  |  |  | 17 | 7 | 366 | 81
ID | 正式 |  | 17-7 | 申请量具物料编码时以下规格填写正确的是（ ） | 1 | 17 | 请参考《物料编码申请规范-17_工艺装备》关于游标卡尺或其它量具的规格填写要求：量具因为计量体系审查认证的的要求，中间的间隔符采用全角的“～”，这属特例；范围区间必须用英文半角括号( )与计量单位隔开。 |  |  | 17
ID-exam | 正式 |  | 17-7 | 0mm～30mm | 0 | A |  |  |  | 17
ID-exam | 正式 |  | 17-7 | 0-30mm | 0 | B |  |  |  | 17
ID-exam | 正式 |  | 17-7 | (0～30)mm | 1 | C |  |  |  | 17
ID-exam | 正式 |  | 17-7 | 10～30mm | 0 | D |  |  |  | 17
ID | 模拟 |  | 17-8 | 刀具螺钉在申请物料编码时，分类为17013401-刀具配件。 | 1 | 17 | 错，有专门的刀具螺钉分类 |  | 1 | 17 | 8 | 367 | 82
ID-exam | 模拟 |  | 17-8 | 对 | 0 | A |  |  |  | 17 | 8 | 368 | 82
ID-exam | 模拟 |  | 17-8 | 错 | 1 | B |  |  |  | 17 | 8 | 369 | 82
ID | 正式 |  | 17-8 | 刀具螺钉属于17013401-刀具配件分类。 | 1 | 17 | 错，有专门的刀具螺钉分类 |  | 1 | 17 | 8 | 367 | 82
ID-exam | 正式 |  | 17-8 | 对 | 0 | A |  |  |  | 17 | 8 | 368 | 82
ID-exam | 正式 |  | 17-8 | 错 | 1 | B |  |  |  | 17 | 8 | 369 | 82
ID | 模拟 |  | 17-9 | 17013301-刀柄/刀杆分类包含加工中心刀柄（BT系列、可乐满、HSK等）、滚刀杆、插刀杆、车刀杆、镗刀杆。 | 1 | 17 | 错，刀柄/刀杆分类不包含车刀杆和镗刀杆，车刀杆应在机夹式车削刀具刀体分类中，镗刀杆应在机夹式镗刀刀体分类中。 |  | 1 | 17 | 9 | 370 | 83
ID-exam | 模拟 |  | 17-9 | 对 | 0 | A |  |  |  | 17 | 9 | 371 | 83
ID-exam | 模拟 |  | 17-9 | 错 | 1 | B |  |  |  | 17 | 9 | 372 | 83
ID | 正式 |  | 17-9 | 以下不属于17013301-刀柄/刀杆分类的是（ ） | 1 | 17 | 错，刀柄/刀杆分类不包含车刀杆和镗刀杆，车刀杆应在机夹式车削刀具刀体分类中，镗刀杆应在机夹式镗刀刀体分类中。 |  | 1 | 17 | 9 | 370 | 83
ID-exam | 正式 |  | 17-9 | 加工中心刀柄（BT系列、可乐满、HSK等） | 0 | A |  |  |  | 17 | 9 | 371 | 83
ID-exam | 正式 |  | 17-9 | 滚刀杆 | 0 | B |  |  |  | 17 | 9 | 372 | 83
ID-exam | 正式 |  | 17-9 | 插刀杆 | 0 | C |  |  |  | 17 | 9 | 371 | 83
ID-exam | 正式 |  | 17-9 | 镗刀杆 | 1 | D |  |  |  | 17 | 9 | 372 | 83
ID | 正式&模拟 |  | 17-10 | 17013501-定制刀具是指根据实际加工需求自行设计或让供应商设计的刀具。 | 1 | 17 | 对，题中描述正确 |  | 1 | 17 | 10 | 373 | 84
ID-exam | 正式&模拟 |  | 17-10 | 对 | 1 | A |  |  |  | 17 | 10 | 374 | 84
ID-exam | 正式&模拟 |  | 17-10 | 错 | 0 | B |  |  |  | 17 | 10 | 375 | 84
ID | 正式&模拟 |  | 17-11 | 17020201-专用工装夹具在申请物料编码时，图号字段中不可以有空格。 | 1 | 17 | 对，题中描述正确,所有字段的填写均不允许有空格。 |  | 1 | 17 | 11 | 376 | 85
ID-exam | 正式&模拟 |  | 17-11 | 对 | 1 | A |  |  |  | 17 | 11 | 377 | 85
ID-exam | 正式&模拟 |  | 17-11 | 错 | 0 | B |  |  |  | 17 | 11 | 378 | 85
ID | 模拟 |  | 17-12 | 卸扣分类选择17030301-夹紧钳。 | 1 | 17 | 错，卸扣属于吊具附件分类 |  | 1 | 17 | 12 | 379 | 86
ID-exam | 模拟 |  | 17-12 | 对 | 0 | A |  |  |  | 17 | 12 | 380 | 86
ID-exam | 模拟 |  | 17-12 | 错 | 1 | B |  |  |  | 17 | 12 | 381 | 86
ID | 正式 |  | 17-12 | 卸扣应属于哪个分类( ) | 1 | 17 | 卸扣属于吊具附件分类 |  | 1 | 17 | 12 | 379 | 86
ID-exam | 正式 |  | 17-12 | 17030301-夹紧钳 | 0 | A |  |  |  | 17 | 12 | 380 | 86
ID-exam | 正式 |  | 17-12 | 17030501-吊具附件 | 1 | B |  |  |  | 17 | 12 | 381 | 86
ID-exam | 正式 |  | 17-12 | 17013401-刀具配件 | 0 | C |  |  |  | 17
ID-exam | 正式 |  | 17-12 | 17050601-工具附件 | 0 | D |  |  |  | 17
ID | 正式&模拟 |  | 17-13 | 申请模具物料编码时，模具图号为相应的零件图号+M. | 1 | 17 | 对，模具图号用相应零件图号加后缀“M”表示 |  | 1 | 17 | 13 | 382 | 87
ID-exam | 正式&模拟 |  | 17-13 | 对 | 1 | A |  |  |  | 17 | 13 | 383 | 87
ID-exam | 正式&模拟 |  | 17-13 | 错 | 0 | B |  |  |  | 17 | 13 | 384 | 87
ID | 正式&模拟 |  | 18-1 | 试验件指为了测试某种性能进行试验的物料 | 1 | 18 | 对，题中描述正确，此物料不可直接用于产品的装配，是为了测试某种性能而申请的用于进行试验的物料。 |  | 1 | 18 | 1 | 385 | 88
ID-exam | 正式&模拟 |  | 18-1 | 对 | 1 | A |  |  |  | 18 | 1 | 386 | 88
ID-exam | 正式&模拟 |  | 18-1 | 错 | 0 | B |  |  |  | 18 | 1 | 387 | 88
ID | 模拟 |  | 19-1 | 请指出以下那组物料不属于物流器具（） | 1 | 19 | 铁屑车属于工艺装备里的分类 工位器具-铁屑车 |  | 1 | 19 | 1 | 388 | 89
ID-exam | 模拟 |  | 19-1 | 托盘 | 0 | A |  |  |  | 19 | 1 | 389 | 89
ID-exam | 模拟 |  | 19-1 | 发货包装 | 0 | B |  |  |  | 19 | 1 | 390 | 89
ID-exam | 模拟 |  | 19-1 | 铁屑车 | 1 | C |  |  |  | 19 | 1 | 391 | 89
ID-exam | 模拟 |  | 19-1 | 焊接簸箕 | 0 | D |  |  |  | 19 | 1 | 392 | 89
ID | 正式 |  | 19-1 | 请指出以下那组物料不属于物流器具（） | 1 | 19 | 铁屑车属于工艺装备里的分类 工位器具-铁屑车 |  | 1 | 19 | 1 | 388 | 89
ID-exam | 正式 |  | 19-1 | 轴类架托 | 0 | A |  |  |  | 19 | 1 | 389 | 89
ID-exam | 正式 |  | 19-1 | 塑料周转盒 | 0 | B |  |  |  | 19 | 1 | 390 | 89
ID-exam | 正式 |  | 19-1 | 铁屑车 | 1 | C |  |  |  | 19 | 1 | 391 | 89
ID-exam | 正式 |  | 19-1 | 木箱 | 0 | D |  |  |  | 19 | 1 | 392 | 89
ID | 模拟 |  | 19-2 | 塑料格网属于以下哪个分类（） | 1 | 19 | 塑料格网属于内衬分类，此分类还包括一些隔挡、隔板、架托等 |  | 1 | 19 | 2 | 393 | 90
ID-exam | 模拟 |  | 19-2 | 塑料料箱 | 0 | A |  |  |  | 19 | 2 | 394 | 90
ID-exam | 模拟 |  | 19-2 | 内衬 | 1 | B |  |  |  | 19 | 2 | 395 | 90
ID-exam | 模拟 |  | 19-2 | 包装垫块 | 0 | C |  |  |  | 19 | 2 | 396 | 90
ID-exam | 模拟 |  | 19-2 | 物流辅助 | 0 | D |  |  |  | 19 | 2 | 397 | 90
ID | 正式 |  | 19-2 | 塑料格网属于以下哪个分类（） | 1 | 19 | 塑料格网属于内衬分类，此分类还包括一些隔挡、隔板、架托等 |  |  | 19
ID-exam | 正式 |  | 19-2 | 托盘 | 0 | A |  |  |  | 19
ID-exam | 正式 |  | 19-2 | 内衬 | 1 | B |  |  |  | 19
ID-exam | 正式 |  | 19-2 | 包装垫块 | 0 | C |  |  |  | 19
ID-exam | 正式 |  | 19-2 | 物流辅助 | 0 | D |  |  |  | 19
ID | 正式&模拟 |  | 19-3 | 物料器具中发货包装的基本单位一般为（） | 1 | 19 | 物料器具中发货包装的一般为木包装，基本单位一般为件（EA） |  | 1 | 19 | 3 | 398 | 91
ID-exam | 正式&模拟 |  | 19-3 | 立方米（M3） | 0 | A |  |  |  | 19 | 3 | 399 | 91
ID-exam | 正式&模拟 |  | 19-3 | 千克（KG） | 0 | B |  |  |  | 19 | 3 | 400 | 91
ID-exam | 正式&模拟 |  | 19-3 | 件（EA） | 1 | C |  |  |  | 19 | 3 | 401 | 91
ID-exam | 正式&模拟 |  | 19-3 | 批（PI） | 0 | D |  |  |  | 19 | 3 | 402 | 91
ID | 正式&模拟 |  | 19-4 | 平托盘分类的唯一识别属性为（） | 1 | 19 | 请学习《物料编码申请规范-18-19-20-21-23-24_v1.1》平托盘唯一性判断依据：图号+型号+规格+材质 |  | 1 | 19 | 4 | 403 | 92
ID-exam | 正式&模拟 |  | 19-4 | 型号+图号 | 0 | A |  |  |  | 19 | 4 | 404 | 92
ID-exam | 正式&模拟 |  | 19-4 | 名称+图号+型号+规格 | 0 | B |  |  |  | 19 | 4 | 405 | 92
ID-exam | 正式&模拟 |  | 19-4 | 图号+型号+规格+材质 | 1 | C |  |  |  | 19 | 4 | 406 | 92
ID-exam | 正式&模拟 |  | 19-4 | 型号+规则+材质 | 0 | D |  |  |  | 19 | 4 | 407 | 92
ID | 模拟 |  | 19-5 | 对于尺寸为长1000、宽500、高750的内衬的规格填写正确的是（） | 1 | 19 | 请学习《物料编码申请规范-18-19-20-21-23-24_v1.1》，内衬的规格填写是指内衬的外形尺寸，长 X 宽 X 高， 单位默认为毫米[MM] |  | 1 | 19 | 5 | 408 | 93
ID-exam | 模拟 |  | 19-5 | 1000*500*750 | 0 | A |  |  |  | 19 | 5 | 409 | 93
ID-exam | 模拟 |  | 19-5 | 1000x500x750 | 0 | B |  |  |  | 19 | 5 | 410 | 93
ID-exam | 模拟 |  | 19-5 | 1000X750X500 | 0 | C |  |  |  | 19 | 5 | 411 | 93
ID-exam | 模拟 |  | 19-5 | 1000X500X750 | 1 | D |  |  |  | 19 | 5 | 412 | 93
ID | 正式 |  | 19-5 | 对于尺寸为长1200、宽600、高850的内衬的规格填写正确的是（） | 1 | 19 | 请学习《物料编码申请规范-18-19-20-21-23-24_v1.1》，内衬的规格填写是指内衬的外形尺寸，长 X 宽 X 高， 单位默认为毫米[MM] |  |  | 19
ID-exam | 正式 |  | 19-5 | 1200*600*850 | 0 | A |  |  |  | 19
ID-exam | 正式 |  | 19-5 | 1200x600x850 | 0 | B |  |  |  | 19
ID-exam | 正式 |  | 19-5 | 1200X850X600 | 0 | C |  |  |  | 19
ID-exam | 正式 |  | 19-5 | 1200X600X850 | 1 | D |  |  |  | 19
ID | 正式&模拟 |  | 19-6 | 物流器具的规格单位是（） | 1 | 19 | 物流器具的规格是维护其尺寸参数，单位默认为毫米[MM] |  | 1 | 19 | 6 | 413 | 94
ID-exam | 正式&模拟 |  | 19-6 | 米（M） | 0 | A |  |  |  | 19 | 6 | 414 | 94
ID-exam | 正式&模拟 |  | 19-6 | 厘米（CM） | 0 | B |  |  |  | 19 | 6 | 415 | 94
ID-exam | 正式&模拟 |  | 19-6 | 毫米（MM） | 1 | C |  |  |  | 19 | 6 | 416 | 94
ID-exam | 正式&模拟 |  | 19-6 | 无量纲 | 0 | D |  |  |  | 19 | 6 | 417 | 94
ID | 模拟 |  | 19-7 | 料箱主要分为以下哪两个分类（） | 1 | 19 | 我公司料箱分类细分为钢制料箱与塑料料箱，木箱单独划分了一个中类； |  | 1 | 19 | 7 | 418 | 95
ID-exam | 模拟 |  | 19-7 | 钢制料箱和木制料箱 | 0 | A |  |  |  | 19 | 7 | 419 | 95
ID-exam | 模拟 |  | 19-7 | 木制料箱和塑料料箱 | 0 | B |  |  |  | 19 | 7 | 420 | 95
ID-exam | 模拟 |  | 19-7 | 钢制料箱和塑料料箱 | 1 | C |  |  |  | 19 | 7 | 421 | 95
ID-exam | 模拟 |  | 19-7 | 钢制料箱和料斗 | 0 | D |  |  |  | 19 | 7 | 422 | 95
ID | 正式 |  | 19-7 | 料箱分为钢制料箱与木制料箱两个分类（） | 1 | 19 | 我公司料箱分类细分为钢制料箱与塑料料箱，木箱单独划分了一个中类； |  | 1 | 19 | 7 | 418 | 95
ID-exam | 正式 |  | 19-7 | 对 | 0 | A |  |  |  | 19 | 7 | 419 | 95
ID-exam | 正式 |  | 19-7 | 错 | 1 | B |  |  |  | 19 | 7 | 420 | 95
ID | 正式&模拟 |  | 19-8 | 以下哪个物料不属于物流辅助分类（） | 1 | 19 | 物流辅助里细分为叉车转接器、托盘中间架、叉车护套、物流器具备件；包装垫块是单独的一个中类； |  | 1 | 19 | 8 | 423 | 96
ID-exam | 正式&模拟 |  | 19-8 | 叉车护套 | 0 | A |  |  |  | 19 | 8 | 424 | 96
ID-exam | 正式&模拟 |  | 19-8 | 托盘中间架 | 0 | B |  |  |  | 19 | 8 | 425 | 96
ID-exam | 正式&模拟 |  | 19-8 | 叉车转接架 | 0 | C |  |  |  | 19 | 8 | 426 | 96
ID-exam | 正式&模拟 |  | 19-8 | 包装垫块 | 1 | D |  |  |  | 19 | 8 | 427 | 96
ID | 正式&模拟 |  | 19-9 | 下列哪个分类不属于托盘分类（） | 1 | 19 | 托盘分类里细分为平托盘、防渗漏托盘、梯形木托盘、V槽木托盘四个细类，托盘内衬属于内衬分类。 |  | 1 | 19 | 9 | 428 | 97
ID-exam | 正式&模拟 |  | 19-9 | 平托盘 | 0 | A |  |  |  | 19 | 9 | 429 | 97
ID-exam | 正式&模拟 |  | 19-9 | 防渗漏托盘 | 0 | B |  |  |  | 19 | 9 | 430 | 97
ID-exam | 正式&模拟 |  | 19-9 | 梯形木托盘 | 0 | C |  |  |  | 19 | 9 | 431 | 97
ID-exam | 正式&模拟 |  | 19-9 | 托盘内衬 | 1 | D |  |  |  | 19 | 9 | 432 | 97
ID | 正式&模拟 |  | 20-1 | 墨盒申请的分类是（） | 1 | 20 | 墨盒属于打印耗材 |  | 1 | 20 | 1 | 433 | 98
ID-exam | 正式&模拟 |  | 20-1 | 办公用品-电脑配件 | 0 | A |  |  |  | 20 | 1 | 434 | 98
ID-exam | 正式&模拟 |  | 20-1 | 办公用品-打印耗材 | 1 | B |  |  |  | 20 | 1 | 435 | 98
ID-exam | 正式&模拟 |  | 20-1 | 辅料-塑料制品 | 0 | C |  |  |  | 20 | 1 | 436 | 98
ID-exam | 正式&模拟 |  | 20-1 | 办公用品-文具类 | 0 | D |  |  |  | 20 | 1 | 437 | 98
ID | 模拟 |  | 20-2 | 自检单申请的分类是（） | 1 | 20 | 车间使用的自检单为印刷品 |  | 1 | 20 | 2 | 438 | 99
ID-exam | 模拟 |  | 20-2 | 办公用品-打印耗材 | 0 | A |  |  |  | 20 | 2 | 439 | 99
ID-exam | 模拟 |  | 20-2 | 办公用品-特殊办公用品 | 0 | B |  |  |  | 20 | 2 | 440 | 99
ID-exam | 模拟 |  | 20-2 | 办公用品-印刷品 | 1 | C |  |  |  | 20 | 2 | 441 | 99
ID-exam | 模拟 |  | 20-2 | 辅料-纤维制品 | 0 | D |  |  |  | 20 | 2 | 442 | 99
ID | 正式 |  | 20-2 | 自检单申请的分类是（） | 1 | 20 | 车间使用的自检单为印刷品 |  | 1 | 20 | 2 | 438 | 99
ID-exam | 正式 |  | 20-2 | 办公用品-打印耗材 | 0 | A |  |  |  | 20 | 2 | 439 | 99
ID-exam | 正式 |  | 20-2 | 办公用品-特殊办公用品 | 0 | B |  |  |  | 20 | 2 | 440 | 99
ID-exam | 正式 |  | 20-2 | 办公用品-印刷品 | 1 | C |  |  |  | 20 | 2 | 441 | 99
ID-exam | 正式 |  | 20-2 | 办公用品-印刷品 | 0 | D |  |  |  | 20 | 2 | 442 | 99
ID | 模拟 |  | 20-3 | 以下物料分类正确的是（） | 1 | 20 | 有规格尺寸的尼龙板属于非金属辅料类（1602）；小滚齿去毛刺保护板属于工装；自封袋属于非金属辅料-塑料制品。 |  | 1 | 20 | 3 | 443 | 100
ID-exam | 模拟 |  | 20-3 | 尼龙板1120X620X30 白色 属于办公用品-板类 | 0 | A |  |  |  | 20 | 3 | 444 | 100
ID-exam | 模拟 |  | 20-3 | 小滚齿去毛刺保护板 属于办公用品-板类 | 0 | B |  |  |  | 20 | 3 | 445 | 100
ID-exam | 模拟 |  | 20-3 | 自封袋 230X160属于办公用品-特殊办公用品 | 0 | C |  |  |  | 20 | 3 | 446 | 100
ID-exam | 模拟 |  | 20-3 | 轮胎 米其林215/55 R16属于办公用品-特殊办公用品 | 1 | D |  |  |  | 20 | 3 | 447 | 100
ID | 正式 |  | 20-3 | 以下物料分类正确的是（） | 1 | 20 | 有规格尺寸的尼龙板属于非金属辅料类（1602）；小滚齿去毛刺保护板属于工装；自封袋属于非金属辅料-塑料制品，但A4、A5规格的自封袋属特殊办公用品； |  | 1 | 20 | 3 | 443 | 100
ID-exam | 正式 |  | 20-3 | 尼龙板1120X620X30 白色 属于办公用品-板类 | 0 | A |  |  |  | 20 | 3 | 444 | 100
ID-exam | 正式 |  | 20-3 | 小滚齿去毛刺保护板 属于办公用品-板类 | 0 | B |  |  |  | 20 | 3 | 445 | 100
ID-exam | 正式 |  | 20-3 | 自封袋 230X160 属于办公用品-特殊办公用品 | 0 | C |  |  |  | 20 | 3 | 446 | 100
ID-exam | 正式 |  | 20-3 | 自封袋 A4 不带孔（带NGC标识）属于办公用品-特殊办公用品 | 1 | D |  |  |  | 20 | 3 | 447 | 100
ID | 正式&模拟 |  | 20-4 | 下列申请办公用品申请正确的是（） | 1 | 20 | 透明胶带属于办公用品-文具类-文具类，辅料-塑料制品； 托盘属于物流器具； 硬胶套属于辅料-塑料制品 |  | 1 | 20 | 4 | 448 | 101
ID-exam | 正式&模拟 |  | 20-4 | 透明胶带 15mm 属于办公用品-特殊办公用品 | 0 | A |  |  |  | 20 | 4 | 449 | 101
ID-exam | 正式&模拟 |  | 20-4 | 托盘 NGC-GYTP-PIII-15120/001-050 属于办公用品-特殊办公用品 | 0 | B |  |  |  | 20 | 4 | 450 | 101
ID-exam | 正式&模拟 |  | 20-4 | 废液桶 30L 属于办公用品-特殊办公用品 | 1 | C |  |  |  | 20 | 4 | 451 | 101
ID-exam | 正式&模拟 |  | 20-4 | 硬胶套 A5 属于办公用品-特殊办公用品 | 0 | D |  |  |  | 20 | 4 | 452 | 101
ID | 模拟 |  | 20-5 | 下列属于办公劳保用的一组是（） | 1 | 20 | 透明胶带、塑料盒属于非金属辅料-塑料制品；胶绳属于外购件；酒精属于油料化工-化学试剂类。 |  | 1 | 20 | 5 | 453 | 102
ID-exam | 模拟 |  | 20-5 | 酸洗毛巾、电池、打印纸、激光笔 | 1 | A |  |  |  | 20 | 5 | 454 | 102
ID-exam | 模拟 |  | 20-5 | 胶鞋、透明胶带、装订线、小塑料盒200X300 | 0 | B |  |  |  | 20 | 5 | 455 | 102
ID-exam | 模拟 |  | 20-5 | 资料柜、塑料文件栏、胶绳、5S看板400X600 | 0 | C |  |  |  | 20 | 5 | 456 | 102
ID-exam | 模拟 |  | 20-5 | 碳粉、洗眼液、洗衣粉、酒精 | 0 | D |  |  |  | 20 | 5 | 457 | 102
ID | 正式 |  | 20-5 | 下列属于办公劳保用的一组是（） | 1 | 20 | 透明胶带、塑料盒属于非金属辅料-塑料制品；胶绳属于外购件；酒精属于油料化工-化学试剂类。 |  |  | 20
ID-exam | 正式 |  | 20-5 | 电池、打印纸、激光笔 | 1 | A |  |  |  | 20
ID-exam | 正式 |  | 20-5 | 胶鞋、透明胶带、塑料盒260X180X80 | 0 | B |  |  |  | 20
ID-exam | 正式 |  | 20-5 | 资料柜、塑料文件栏、胶绳 | 0 | C |  |  |  | 20
ID-exam | 正式 |  | 20-5 | 洗眼液、洗衣粉、酒精 | 0 | D |  |  |  | 20
ID | 模拟 |  | 20-6 | 申请办公用品资料柜，规格书写成1000*500*750（） | 1 | 20 | 错，物料规格书写方式为：乘号用英文状态下大写的“X”，尺寸默认按“长X宽X高”来填写。 |  | 1 | 20 | 6 | 458 | 103
ID-exam | 模拟 |  | 20-6 | 对 | 0 | A |  |  |  | 20 | 6 | 459 | 103
ID-exam | 模拟 |  | 20-6 | 错 | 1 | B |  |  |  | 20 | 6 | 460 | 103
ID | 正式 |  | 20-6 | 申请办公用品资料柜，长800、宽500、高1200，规格书写填写应规范为：800X500X1200（） | 1 | 20 | 物料规格书写方式为：乘号用英文状态下大写的“X”，尺寸需按 长X宽X高 来填写。 |  | 1 | 20 | 6 | 458 | 103
ID-exam | 正式 |  | 20-6 | 对 | 1 | A |  |  |  | 20 | 6 | 459 | 103
ID-exam | 正式 |  | 20-6 | 错 | 0 | B |  |  |  | 20 | 6 | 460 | 103
ID | 正式&模拟 |  | 20-7 | 注油指示牌属于办公用品-标识类（） | 1 | 20 | 错，注油指示牌属于外购件。 |  | 1 | 20 | 7 | 461 | 104
ID-exam | 正式&模拟 |  | 20-7 | 对 | 0 | A |  |  |  | 20 | 7 | 462 | 104
ID-exam | 正式&模拟 |  | 20-7 | 错 | 1 | B |  |  |  | 20 | 7 | 463 | 104
ID | 正式&模拟 |  | 21-1 | 以下关于物料申请客供件编码，正确的是（） | 1 | 21 | 客供件指在产品中由客户自己提供的物料 |  | 1 | 21 | 1 | 464 | 105
ID-exam | 正式&模拟 |  | 21-1 | 齿轮轴不能申请客供件编码 | 0 | A |  |  |  | 21 | 1 | 465 | 105
ID-exam | 正式&模拟 |  | 21-1 | 只有轴承、螺栓等外购件可以申请客供件编码 | 0 | B |  |  |  | 21 | 1 | 466 | 105
ID-exam | 正式&模拟 |  | 21-1 | 所有的产品部件，只要是客户提供的，都可以申请客供件编码 | 1 | C |  |  |  | 21 | 1 | 467 | 105
ID | 正式&模拟 |  | 21-2 | 客供件即由客户提供的零件，此物料在我公司的系统中是属于无价值的物料（ ） | 1 | 21 | 对，题中描述正确 |  | 1 | 21 | 2 | 468 | 106
ID-exam | 正式&模拟 |  | 21-2 | 对 | 1 | A |  |  |  | 21 | 2 | 469 | 106
ID-exam | 正式&模拟 |  | 21-2 | 错 | 0 | B |  |  |  | 21 | 2 | 470 | 106
ID | 正式&模拟 |  | 22-1 | 闸阀按照设备品备件标准化编码体系分类在（ ） | 1 | 22 | 闸阀属于机械中类，对照标准，应属于五金类，不属于液压气压类。 |  | 1 | 22 | 1 | 471 | 107
ID-exam | 正式&模拟 |  | 22-1 | [22020505]机械类-机械辅助类-五金类； | 1 | A |  |  |  | 22 | 1 | 472 | 107
ID-exam | 正式&模拟 |  | 22-1 | [22030201]液压传动类-控制部件-流量压力控制阀类； | 0 | B |  |  |  | 22 | 1 | 473 | 107
ID-exam | 正式&模拟 |  | 22-1 | [22040201]气压传动类-控制部件-流量压力控制阀类； | 0 | C |  |  |  | 22 | 1 | 474 | 107
ID-exam | 正式&模拟 |  | 22-1 | [22030202]液压传动类-控制部件-方向控制阀类； | 0 | D |  |  |  | 22 | 1 | 475 | 107
ID | 正式&模拟 |  | 22-2 | 液压电磁换向阀按照设备品备件标准化编码体系分类在（ ） | 1 | 22 | 液压电磁换向阀属于液压传动中类，属于控制部件小类，属于方向控制阀细类。 |  | 1 | 22 | 2 | 476 | 108
ID-exam | 正式&模拟 |  | 22-2 | [22030201]液压传动类-控制部件-流量压力控制阀类； | 0 | A |  |  |  | 22 | 2 | 477 | 108
ID-exam | 正式&模拟 |  | 22-2 | [22030202]液压传动类-控制部件-方向控制阀类； | 1 | B |  |  |  | 22 | 2 | 478 | 108
ID-exam | 正式&模拟 |  | 22-2 | [22040201]气压传动类-控制部件-流量压力控制阀类； | 0 | C |  |  |  | 22 | 2 | 479 | 108
ID-exam | 正式&模拟 |  | 22-2 | [22040202]气压传动类-控制部件-方向控制阀类； | 0 | D |  |  |  | 22 | 2 | 480 | 108
ID | 正式&模拟 |  | 22-3 | 膨胀阀按照设备品备件标准化编码体系分类在（ ） | 1 | 22 | 专用类包含冷暖设备、叉车、行车等。 |  | 1 | 22 | 3 | 481 | 109
ID-exam | 正式&模拟 |  | 22-3 | [22020505]机械类-机械辅助类-五金类； | 0 | A |  |  |  | 22 | 3 | 482 | 109
ID-exam | 正式&模拟 |  | 22-3 | [22030201]液压传动类-控制部件-流量压力控制阀类； | 0 | B |  |  |  | 22 | 3 | 483 | 109
ID-exam | 正式&模拟 |  | 22-3 | [22040201]气压传动类-控制部件-流量压力控制阀类； | 0 | C |  |  |  | 22 | 3 | 484 | 109
ID-exam | 正式&模拟 |  | 22-3 | [22050103]专用部件类-冷暖设备器件类-制冷专用器件 | 1 | D |  |  |  | 22 | 3 | 485 | 109
ID | 正式&模拟 |  | 22-4 | 刹车毂按照设备品备件标准化编码体系分类在（ ） | 1 | 22 | 刹车毂属于制动类备件。 |  | 1 | 22 | 4 | 486 | 110
ID-exam | 正式&模拟 |  | 22-4 | [22020505]机械类-机械辅助类-五金类； | 0 | A |  |  |  | 22 | 4 | 487 | 110
ID-exam | 正式&模拟 |  | 22-4 | [22020106]机械类-机械传动类-制动部件； | 1 | B |  |  |  | 22 | 4 | 488 | 110
ID-exam | 正式&模拟 |  | 22-4 | [22050304]专用部件类-叉车器件类-叉车专用； | 0 | C |  |  |  | 22 | 4 | 489 | 110
ID | 模拟 |  | 22-5 | 新增西门子的直流24V接触器3RT1016-1BB42 ，填写如下：物料名称：直流接触器，型号：3RT1016-1BB42，规格：24V，品牌：西门子。符合物料编码申请规范-22_设备备件的要求（ ） | 1 | 22 | 错，物料名称为“直流接触器”，因此规格中必须增加“DC”来明确直流。 |  | 1 | 22 | 5 | 490 | 111
ID-exam | 模拟 |  | 22-5 | 对 |  | A |  |  |  | 22 | 5 | 491 | 111
ID-exam | 模拟 |  | 22-5 | 错 | 1 | B |  |  |  | 22 | 5 | 492 | 111
ID | 正式 |  | 22-5 | 新增西门子的直流24V接触器3RT1016-1BB42，符合物料编码申请规范的物料描述应为（ ） | 1 | 22 | 错，物料名称为“直流接触器”，因此规格中必须增加“DC”来明确直流。 |  | 1 | 22 | 5 | 490 | 111
ID-exam | 正式 |  | 22-5 | 直流接触器 3RT6023-1BB40 DC24V 西门子 | 1 | A |  |  |  | 22 | 5 | 491 | 111
ID-exam | 正式 |  | 22-5 | 直流接触器 3RT6023-1BB40 24V 西门子 | 0 | B |  |  |  | 22 | 5 | 492 | 111
ID | 模拟 |  | 22-6 | 新增施耐德断路器 NSE 630N 630A 3P 施耐德，填写如下：物料名称：断路器，型号：NSE 630N，规格：630A，3P，品牌：施耐德。符合物料编码申请规范-22_设备备件的要求（ ） | 1 | 22 | 对，从断路器整体描述施耐德断路器 NSE 630N 630A 3P，中可以看出，物料名称、型号、规格、品牌均符合规范。 |  | 1 | 22 | 6 | 493 | 112
ID-exam | 模拟 |  | 22-6 | 对 | 1 | A |  |  |  | 22 | 6 | 494 | 112
ID-exam | 模拟 |  | 22-6 | 错 | 0 | B |  |  |  | 22 | 6 | 495 | 112
ID | 模拟 |  | 22-7 | 新增沈阳机床厂的订货号为5016的丝杠-螺母，填写如下：物料名称：丝杠-螺母，型号：5016，图号：5016，备注：沈阳机床订货号。符合物料编码申请规范-22_设备备件的要求（ ） | 1 | 22 | 对，该类从机床厂家直接订购的备件，均按照厂家图纸中提供的图号编制型号，即型号与图号一致，并增加备件。 |  | 1 | 22 | 7 | 496 | 113
ID-exam | 模拟 |  | 22-7 | 对 | 1 | A |  |  |  | 22 | 7 | 497 | 113
ID-exam | 模拟 |  | 22-7 | 错 | 0 | B |  |  |  | 22 | 7 | 498 | 113
ID | 模拟 |  | 22-8 | 新增数控立式车削中心YV-1200ATC的Z轴正向无型号无订货号排屑器，填写如下：物料名称：排屑器，型号：YV-1200ATCPXQZ+001，备注：出厂编号：08V12T2246。符合物料编码申请规范-22_设备备件的要求（ ） | 1 | 22 | 对，该类机床附件，一般为配套件，其型号用机床本身型号+附件名称简称+附件轴向+方向组成，并备注机床出厂编号，以便厂家定制。 |  | 1 | 22 | 8 | 499 | 114
ID-exam | 模拟 |  | 22-8 | 对 | 1 | A |  |  |  | 22 | 8 | 500 | 114
ID-exam | 模拟 |  | 22-8 | 错 | 0 | B |  |  |  | 22 | 8 | 501 | 114
ID | 正式&模拟 |  | 22-8 | 交流接触器 LC1E65...N 380vAC, 30kW,线圈220VAC 施耐德。填写如下：物料名称：交流接触器，型号：LC1E65...N，规格380vAC,30kw。符合物料编码申请规范-22_设备备件的要求（ ） | 1 | 22 | 型号没填完整，380vAC,30kW,线圈220VAC三项缺一不可 |  |  | 22
ID-exam | 正式&模拟 |  | 22-8 | 对 | 0 | A |  |  |  | 22 | 8 | 500 | 114
ID-exam | 正式&模拟 |  | 22-8 | 错 | 1 | B |  |  |  | 22 | 8 | 501 | 114